## 2.表1-2分部分项工程量清单与计价表-装修工程
表1-2 分部分项工程量清单及计价表( 号清单)
单位工程及专业工程名称：桐庐农商银行桐君支行本级装饰工程-装修工程 | [8 empty] | 第 1 页 共 9 页
序号 | 项目编码 | 项目名称 | 项目特征 描述 | 计量 单位 | 工程量 | 综合单价 (元) | 合价 (元) | 其中 |  |  | 备注
[8 empty] | 人工费 | 机械费 | 管理费
结构改造
1 | 01B001 | 原有管道拆除 | 1、原有桥架、消防管道、烟道、水管等拆除 2、清理垃圾外运（含消纳） | 项 | 1
2 | 01B002 | 原有设备、固定家具等拆除 | 1、原有设备、空调、固定家具及其他建设方所指项目拆除搬运至建设方指定地点或外运消纳 | 项 | 1
3 | 011601001001 | 砖砌体拆除（含开门洞） | 1、原砖墙拆除、人工外运、装车、清理垃圾外运(含消纳费) | m3 | 52.27
4 | 011610002001 | 金属门窗拆除 | 1、原门窗拆除、清理垃圾外运、洞口修复 | m2 | 91.49
5 | 01B003 | 原有柜台拆除 | 1、原有柜台切割铲除 2、清理垃圾外运 | m | 7.9
6 | 011605001001 | 平面块料拆除 | 1、原有地砖地面铲除（含找平层） 2、清理垃圾外运（含消纳费） | m2 | 474.71
7 | 011606003001 | 天棚面龙骨及饰面拆除 | 1、原有吊顶拆除 2、清理垃圾外运（含消纳费） | m2 | 474.71
8 | 011602001001 | 混凝土构件拆除 | 1、原室外残疾人坡道拆除，人工外运、装车、清理垃圾外运(含消纳费) | m2 | 7.5
9 | 010401004001 | 多孔砖墙 | 1、多孔红砖M7.5砂浆砌筑240厚砖墙体（包括封窗） | m3 | 31.28
10 | 010401004002 | 多孔砖墙 | 1、多孔红砖M7.5砂浆砌筑120厚砖墙体 | m3 | 29.71
11 | 01B004 | 构造柱基础处理 | 1、原地面凿除至基础层，待构造柱施工完毕后回填恢复稳定层 | 个 | 13
12 | 010502002001 | 构造柱 | 1、C25混凝土构造柱 | m3 | 1.87
13 | 010503004001 | 圈梁 | 1、C25混凝土圈梁 | m3 | 2.62
14 | 010503005001 | 过梁 | 1、C25混凝土过梁 | m3 | 0.38
15 | 010515001001 | 现浇构件钢筋 | 1、现浇构件：Ⅲ级螺纹钢箍筋 | t | 0.183
16 | 010515001002 | 现浇构件钢筋 | 1、现浇构件：Ⅲ级螺纹钢 | t | 0.418
地面部分
17 | 010401012001 | 零星砌砖 | 1、卫生间地面加气混凝土垫高150厚 | m2 | 4.8
18 | 011101006001 | 平面砂浆找平层 | 1、平均30厚1：3水泥砂浆找平层 | m2 | 436.51
19 | 011102003001 | 块料楼地面 | 1.750*1500防滑地砖铺设； 2.40厚1：3干硬性水泥砂浆粘结层； 3.混合界面剂一道 4.美缝 | m2 | 408.67
20 | 011102003002 | 块料楼地面 | 1、400*400防滑地砖； 2、40厚1：3干硬性水泥砂浆粘结层； 3、混合界面剂一道 4、美缝 | m2 | 2.16
21 | 011102003003 | 块料楼地面 | 1、400*400防滑地砖； 2、40厚1：3干硬性水泥砂浆粘结层； 3、混合界面剂一道 4、1.5厚聚氨酯防水涂料（2道） 5、美缝 | m2 | 13.5
22 | 011104004001 | 防静电活动地板 | 1.600*600陶瓷面抗静电活动地板安装（含龙骨及压边） | m2 | 6.58
23 | 011102001001 | 石材楼地面 | 1.20厚浅灰色大理石门槛石铺设； 2.30厚1：3干硬性水泥砂浆粘结层； 3.素水泥浆一道（内掺建筑胶） | m2 | 5.6
24 | 011104001001 | 地毯楼地面 | 1、阻燃地毯铺设（含压条等配件） 2、3~5厚自流平 3、45厚水泥砂浆找平 | m2 | 44.89
25 | 011105006001 | 金属踢脚线 | 1、60高成品铝合金踢脚线 2、九夹板基层 | m | 246.8
26 | 01B005 | 残疾人坡道 | 1、25厚毛面花岗岩(或其他天然石材)板面层 2、水泥浆灌缝 3、30厚1:2干硬性水泥砂浆结合层 4、撒素水泥面(洒适量清水) 5、100厚C20混凝土 6、300厚3:7灰土分两步夯实,宽出面层300 7、素土夯实 | m2 | 8.16
27 | 011503001001 | 金属扶手、栏杆、栏板 | 1、3厚不锈钢管双扶手无障碍栏杆制安 | m | 3.6
28 | 01B006 | 混凝土现浇平台（室外修补） | 1、150厚C25混凝土地面浇筑（含养护） 2、100厚碎石垫层 | m2 | 8
29 | 011102001002 | 石材楼地面（室外修补） | 1、20厚芝麻灰花岗岩拉丝面铺设 2、30厚1:3水泥砂浆粘结层 | m2 | 8
30 | 010606008001 | 钢梯 | 1、类型：钢楼梯 2、钢材品种、规格：Q355B 3、除锈：采用喷射除锈，等级达到Sa2.5级 4、探伤要求:符合国家规范及设计要求 5、运距：投标单位结合自身情况综合考虑 6、油漆、涂料、防火：防火涂料及防锈漆 | t | 0.526
31 | 011106001001 | 石材楼梯面层 | 1、18厚灰色大理石楼梯饰面铺设 2、钢网混凝土铺设 | m2 | 7.8
32 | 01B007 | 楼梯栏杆制安 | 1、楼梯玻璃栏杆制安 2、具体做法详见图集06J403-1 | m | 4.14
墙面部分
33 | 011605002001 | 立面拆除 | 1、原墙面饰面层铲除至砖基层、清理垃圾外运 | m2 | 162.38
34 | 011608002001 | 铲除涂料面 | 1、原墙面墙面涂料铲除至粉刷层、清理垃圾外运 | m2 | 198.46
35 | 01B008 | 包立管 | 1、包立管、材质根据现场实际情况定采用砖砌或石膏板等工艺 | 根 | 7
36 | 011201001001 | 墙面一般抹灰 | 1、12厚1：3水泥砂浆打底 2、8厚1：2水泥砂浆面层 | m2 | 977.46
37 | 011201001002 | 墙面一般抹灰 | 1、40厚1：3水泥砂浆打底及面层 | m2 | 26.64
38 | 01B009 | 现金区安防加强 | 1、φ14钢筋间距150,防腐处理 | m2 | 235.71
39 | 01B010 | 现金区安防加强 | 1、φ6圆钢间距150,6圆钢固定 | m2 | 26.64
40 | 011207001001 | 墙面装饰板 | 1、石膏板饰面（板缝贴胶带、点锈） 2、18厚阻燃板基础 3、木龙骨基层 | m2 | 158.16
41 | 011407001001 | 墙面喷刷涂料 | 1、白色无机涂料三遍 2、批腻子三遍 | m2 | 463.27
42 | 011207001002 | 墙面装饰板 | 1、墙面铝板饰面（厚度不小于2.0） 2、18厚阻燃板基层 | m2 | 214.85
43 | 011207001003 | 墙面装饰板 | 1、墙面铝板饰面（厚度不小于2.0） 2、18厚阻燃板基层 3、轻钢龙骨基础 | m2 | 37.26
44 | 011207001004 | 墙面装饰板（含楼梯处） | 1、墙面冰火板饰面 2、嵌不锈钢装饰条 3、18厚阻燃板基层 | m2 | 109.37
45 | 011204003001 | 块料墙面 | 1、400*800瓷砖湿挂（0.6厚不锈钢挂钩） 2、美缝 3、15厚胶泥粘结层 4、K11防水涂料 5、界面剂一道 | m2 | 87.16
46 | 011208001001 | 柱（梁）面装饰 | 1、2厚铝板饰面（含圆弧型及线角） 2、18厚阻燃板打底 3、轻钢龙骨基层 | m2 | 70.38
47 | 01B011 | 线条 | 1、展开100宽不锈钢线条制安 | m | 12.9
48 | 01B012 | 线条 | 1、20宽1.2厚古铜色铝合金线条 | m | 14
49 | 011210005001 | 成品隔断 | 1、成品木纹铝合金隔断制安 2、40*40*3方管焊接（横竖间距@400） 3、10厚钢板固定件及预埋件 4、部分12厚钢化玻璃隔断贴电控雾化玻璃膜（智能电控） | m2 | 32.13
天棚部分
50 | 01B013 | 现金区安防加强 | 1、φ14钢筋间距150,防腐处理 | m2 | 126.48
51 | 011302001001 | 吊顶天棚 | 1、300*300铝扣板吊顶 2、轻钢龙骨基层 | m2 | 15.09
52 | 011302001002 | 吊顶天棚 | 石膏板吊顶平： 1.60型轻钢龙骨 2.9.5mm双层石膏板 3.板缝贴胶带、点锈 4.乳胶漆三遍、腻子二遍 | m2 | 350.57
53 | 011302001003 | 吊顶天棚(带弧形) | 石膏板吊顶侧： 1.60型轻钢龙骨 2.9.5mm双层石膏板 3.板缝贴胶带、点锈 4.乳胶漆三遍、腻子二遍 | m2 | 25.56
54 | 011302001004 | 吊顶天棚 | 1、多孔铝板吊顶（厚度不小于2.0） 2、60型轻钢龙骨 | m2 | 96.01
55 | 011304001001 | 灯带（槽） | 1、木工板基层 2、12厚石膏板面 3.板缝贴胶带、点锈 4.乳胶漆三遍、腻子二遍 | m2 | 19.17
56 | 011304001002 | 灯带（槽） | 1、木工板、木龙骨基层 | m2 | 19.09
57 | 010810002001 | 窗帘盒 | 1、12厚石膏板面 2、板缝贴胶带、点锈 3、乳胶漆三遍、腻子二遍 4、18厚阻燃板基层 5、3厚钢板基础 | m2 | 15.35
58 | 01B014 | 线条 | 1、展开100宽不锈钢线条制安 | m | 21.8
门窗部分
59 | 010805007001 | 复合材料门 | M0922成品实木套装门，含门套、门套线、门锁、油漆等 | 樘 | 3
60 | 010805007002 | 复合材料门 | M1022成品实木套装门，含门套、门套线、门锁、油漆等 | 樘 | 3
61 | 010802004001 | 防盗门 | FDM甲1824甲级钢制防盗门，含门套、门套线、门锁、油漆等 | 樘 | 1
62 | 010802003001 | 钢质防火门 | 1、FM甲1022成品甲级防火甲级钢制防盗门(含门套) 2、含灌浆 | 樘 | 2
63 | 010802003002 | 钢质防火门 | 1、FM乙1022成品甲级防火甲级钢制防盗门(含门套) 2、含灌浆 | 樘 | 3
64 | 010805005001 | 全玻自由门 | 1、12mm钢化玻璃门含拉手地弹簧，黑钛金不锈钢框、边框及骨架 | m2 | 32.81
65 | 010805005002 | 全玻自由门 | 12mm钢化玻璃固定玻璃安装 | m2 | 57.21
66 | 010803001001 | 金属卷帘（闸）门 | 金属卷帘门(须符合建设方功能要求及检测报告内容，计量方式：最高处至地面尺寸) | m2 | 48.3
67 | 010803001002 | 遇阻系统、电动装置、地锁 | 遇阻系统、电动装置、地锁 | 套 | 5
68 | 01B015 | 现金区安防加强 | 1、φ14钢筋间距100,防腐处理 | m2 | 27.14
69 | 010809004001 | 石材窗台板 | 1、20厚浅灰色大理石窗台板粘贴 2、20厚1:3水泥砂浆粘结层 | m2 | 6.38
70 | 010808004001 | 金属门窗套 | 1、黑钛金不锈钢包边 2、木工板基层 | m2 | 49.07
门头
71 | 01B016 | 原有门头拆除 | 1、原有门头拆除 2、清理垃圾外运、消纳 | 项 | 1
72 | 010601001001 | 钢网架 | 1、类型：门头镀锌钢架 2、钢材品种、规格：Q355B 3、除锈：采用喷射除锈，等级达到Sa2.5级 4、探伤要求:符合国家规范及设计要求 5、运距：投标单位结合自身情况综合考虑 6、油漆、涂料、防火：镀锌 | t | 9.082
73 | 010605001001 | 钢板楼板 | 1、1.5厚304不锈钢屋面板铺设 | m2 | 56.37
74 | 011207001005 | 墙面装饰板 | 1、6厚22丝铝塑板饰面 | m2 | 155.71
75 | 01B017 | 新做门头(广告字) | 1、新做广告门头具体尺寸及规格大小按设计要求 2、内容及色彩等均按建设方及设计要求 | m | 16.5
柜台部分
76 | 01B018 | 木龙骨 | 1、断面13cm2以内木龙骨平均中距(cm以内)30 | m2 | 45.87
77 | 01B019 | 木工板基层 | 1、18厚阻燃板基层 | m2 | 45.87
78 | 011207001006 | 墙面装饰板 | 1、彩色拉丝铝塑板面层 | m2 | 8.48
79 | 011207001007 | 墙面装饰板 | 1、墙面冰火板饰面 | m2 | 4.27
80 | 011207001008 | 墙面装饰板 | 1、2.0厚彩色铝板面层 | m2 | 27.66
81 | 01B020 | 百叶 | 1、白色铝百叶制安 | m2 | 2.4
82 | 011304001003 | 灯带 | 1、灯带制安 | m | 18
83 | 01B021 | 灯光片 | 1、灯光片 | m2 | 1.8
84 | 011501001001 | 柜台面 | 1、白色暗花石英石材台面(含打孔) | m2 | 5.1
85 | 010515001003 | 现浇构件钢结构 | 1、现浇构件：钢结构骨架 | t | 0.97
86 | 010606001001 | 钢支撑、钢拉条 | 1、10#槽钢及角钢制安 | t | 1.236
87 | 01B022 | 橡胶带 | 1、橡胶带制安 | m | 16.5
88 | 01B023 | 立柱边增加信息口 | 1、立柱边增加信息口 | 项 | 1
89 | 011105006002 | 金属踢脚线 | 1、100高黑钛金不锈钢饰面 2、九夹板基层 | m | 6.1
90 | 01B024 | 现金区安防加强 | 1、φ14钢筋间距100,防腐处理 | m2 | 12
91 | 010605002001 | 钢板墙板 | 1、钱槽后加装8mm钢板 | t | 0.909
92 | 010605002002 | 钢板墙板 | 1、钱槽后加装6mm钢板 | t | 0.045
93 | 01B025 | 防弹玻璃安装 | 1、防弹玻璃安装（主材甲供） | m2 | 11.02
94 | 01B026 | 残疾人柜台增加费 | 1、残疾人柜台增加费 2、具体做法按设计要求 | 项 | 1
其他部分
95 | 010605002003 | 钢板墙板 | 1、零星加装8mm钢板 | t | 0.28
96 | 011505001001 | 洗漱台 | 浅灰色大理石台面洗手台，做法详见节点图 | m2 | 2.17
97 | 011505010001 | 镜面玻璃 | 不锈钢框镜子 | m2 | 4
98 | 011210005002 | 成品隔断 | 卫生间成品隔断 抗倍特 | m2 | 13.06
99 | 01B027 | 新做雨棚 | 1、新做钢化玻璃雨棚 2、氟碳漆饰面铝板包边 3、钢龙骨基层 4、具体做法详见施工图 | m2 | 14.4
100 | 01B028 | 发光字 | 1、新做发光字具体尺寸及规格大小按设计要求 2、内容及色彩等均按建设方及设计要求 | m | 8
101 | 01B029 | 服务台 | 1、服务台定制 2、具体做法及材质详见设计 | m | 3.9
102 | 01B030 | 室外混凝土现浇平台（空调用、估量） | 1、150厚C25混凝土地面浇筑（含养护） 2、100厚碎石垫层 | m2 | 10
103 | 01B031 | 防雨百叶（空调处、估量） | 1、200*150防雨百叶 | 个 | 3
104 | 01B032 | 窗帘 | 理财室窗帘（含轨道） | m | 9
105 | 01B033 | 搞卫生及清理垃圾 | 搞卫生及清理垃圾 | 项 | 1
外立面改造工程
106 | 011605002002 | 立面块料拆除 | 1、原墙面块料饰面拆除至砖基层 2、清理垃圾外运、消纳 | m2 | 27.4
107 | 011201001003 | 墙面一般抹灰 | 1、8厚1:3水泥砂浆找平层,外墙拉毛,批钢砖腻 2、12厚1:2水泥砂浆基层(添加防水剂) | m2 | 27.4
108 | 011204003002 | 块料墙面 | 1、仿阿曼米黄瓷砖铺设 2、胶泥粘结层 | m2 | 22.4
109 | 011407001002 | 墙面喷刷涂料 | 1、刷水包水仿大理石,外墙艺术涂料 2、批钢砖腻子 | m2 | 70.9
合 计

## 2.表1-2分部分项工程量清单与计价表-安装工程
表1-2 分部分项工程量清单及计价表( 号清单)
单位工程及专业工程名称：桐庐农商银行桐君支行本级装饰工程-安装工程 | [8 empty] | 第 1 页 共 11 页
序号 | 项目编码 | 项目名称 | 项目特征 描述 | 计量 单位 | 工程量 | 综合单价 (元) | 合价 (元) | 其中 |  |  | 备注
[8 empty] | 人工费 | 机械费 | 管理费
电气工程
1 | 030404017001 | 配电箱 | 1、名称：配电箱-AL 2、安装方式：挂墙安装 3、其他：包含安装的一切附材等 4、接地、焊、压铜接线端子 | 台 | 1
2 | 030404017002 | 配电箱 | 1、名称：配电箱UPS 2、安装方式：挂墙安装 3、其他：包含安装的一切附材等 4、接地、焊、压铜接线端子 | 台 | 1
3 | 030411001001 | 配管 | 1.名称:电线套管 2.材质:SC 3.规格:50 4.配置形式及部位:砖、混凝土结构暗配/吊顶内敷设 | m | 50
4 | 030411001002 | 配管 | 1.名称:电线套管 2.材质:JDG 3.规格:50 4.配置形式及部位:砖、混凝土结构暗配/吊顶内敷设 | m | 2
5 | 030411001003 | 配管 | 1.名称:电线套管 2.材质:JDG 3.规格:20 4.配置形式及部位:砖、混凝土结构暗配/吊顶内敷设 | m | 996.06
6 | 030411001004 | 配管 | 1.名称:电线套管 2.材质:KBG 3.规格:20 4.配置形式及部位:砖、混凝土结构暗配/吊顶内敷设 | m | 162.86
7 | 030408001001 | 电力电缆 | 1、名称：电力电缆敷设 2、规格：WDZ-YJY-5*35 | m | 50
8 | 030408006001 | 电力电缆头 | 1、名称：35mm2以下三芯及以上铜芯电力电缆头制安 | 个 | 2
9 | 030411004001 | 配线 | 1、名称：管内穿线 2、规格：WDZ-BYJ2.5 | m | 1169.3
10 | 030411004002 | 配线 | 1、名称：管内穿线 2、规格：WDZ-BYJR2.5 | m | 441.51
11 | 030411004003 | 配线 | 1、名称：管内穿线 2、规格：WDZ-BYJ4 | m | 841.15
12 | 030411004004 | 配线 | 1、名称：管内穿线 2、规格：WDZ-BYJR4 | m | 420.58
13 | 030411004005 | 配线 | 1、名称：管内穿线 2、规格：WDZ-BYJ10 | m | 8
14 | 030411004006 | 配线 | 1、名称：管内穿线 2、规格：WDZ-BYJR10 | m | 4
15 | 030411004007 | 配线 | 1、名称：管内穿线 2、规格：BV2.5 | m | 109.82
16 | 030411004008 | 配线 | 1、名称：管内穿线 2、规格：BVR2.5 | m | 54.91
17 | 030411004009 | 配线 | 1、名称：管内穿线 2、规格：BV4 | m | 215.78
18 | 030411004010 | 配线 | 1、名称：管内穿线 2、规格：BVR4 | m | 107.89
19 | 030412004001 | 装饰灯 | 1、名称：300*1200白色灯光片LED日光灯 2、安装方式：嵌入式安装 3、其他：具体型号参数安装方式详见图纸 | 套 | 22
20 | 030412004002 | 装饰灯 | 1、名称：300*600白色灯光片LED日光灯 2、安装方式：嵌入式安装 3、其他：具体型号参数安装方式详见图纸 | 套 | 9
21 | 030412004003 | 装饰灯 | 1、名称：300*300白色灯光片LED日光灯 2、安装方式：嵌入式安装 3、其他：具体型号参数安装方式详见图纸 | 套 | 2
22 | 030412004004 | 装饰灯 | 1、名称：200宽LED灯条(1米 36W) 2、其他：含配套电子镇流器等,具体型号参数安装方式详见图纸 | m | 34.21
23 | 030412004005 | 装饰灯 | 1、名称：100宽LED灯条(1米 36W) 2、其他：含配套电子镇流器等,具体型号参数安装方式详见图纸 | m | 7.92
24 | 030412004006 | 装饰灯 | 1、名称：50宽LED灯条(1米 18W) 2、其他：含配套电子镇流器等,具体型号参数安装方式详见图纸 | m | 12.61
25 | 030412004007 | 装饰灯 | 1、名称：LED灯带 2、其他：含配套电子镇流器等,具体型号参数安装方式详见图纸 | m | 165.66
26 | 030412004008 | 装饰灯 | 1、名称：磁吸轨道 2、其他：含电源、配套电子镇流器等,具体型号参数安装方式详见图纸 | m | 16.52
27 | 030412004009 | 装饰灯 | 1、名称：成品磁吸轨道灯 2、其他：具体型号参数安装方式详见图纸 | 套 | 12
28 | 030412004010 | 装饰灯 | 1、名称：筒灯（LED 15W） 2、其他：具体型号参数安装方式详见图纸 | 套 | 71
29 | 030412005001 | 荧光灯 | 1、名称：T4日光灯 2、其他：具体型号参数安装方式详见图纸 | 套 | 10
30 | 030404033001 | 风扇 | 1、名称：换气扇 2、安装方式：吊顶内嵌入式安装 3、其他：具体型号参数安装方式详见图纸 | 台 | 3
31 | 030404031001 | 小电器 | 1、名称：定时器 2、其他：具体型号参数安装方式详见图纸 | 个 | 1
32 | 030404034001 | 照明开关 | 1、名称：单联单控开关 2、安装方式：暗装 | 个 | 15
33 | 030404034002 | 照明开关 | 1、名称：双联单控开关 2、安装方式：暗装 | 个 | 7
34 | 030404034003 | 照明开关 | 1、名称：三联单控开关 2、安装方式：暗装 | 个 | 6
35 | 030404035001 | 插座 | 1、名称：单相2+3极插座 2、安装方式：暗装 | 个 | 37
36 | 030404035002 | 插座 | 1、名称：防水插座 2、安装方式：暗装 | 个 | 4
37 | 030404035003 | 插座 | 1、名称：地面插座 2、安装方式：暗装 | 个 | 6
38 | 030404035004 | 插座 | 1、名称：空调插座 2、安装方式：暗装 | 个 | 2
39 | 030411006001 | 接线盒 | 1、名称：开关、插座盒 | 个 | 71
40 | 030411006002 | 接线盒 | 1、名称：地插盒 | 个 | 6
41 | 030411006003 | 接线盒 | 1、名称：接线盒 | 个 | 137
42 | 030411006004 | 防护盒 | 1、名称：开关插座刚性防护盒 | 个 | 77
43 | 030413002001 | 凿（压）槽 | 1、名称：混凝土刨沟槽,含沟槽恢复、垃圾清理等 | m | 348
44 | 030414002001 | 送配电装置系统 | 1、名称：送配电装置系统调试 1kV以下交流供电(综合) | 系统 | 1
45 | 03B001 | 空调设备电源 | 1、名称：空调外机及内机设备电源线，具体型号由厂家深化确定，电源位置由业主现场确认 | 项 | 1
应急照明系统
46 | 030404017003 | 配电箱 | 1、名称：配电箱-ALE 2、安装方式：挂墙安装 3、其他：包含安装的一切附材等 4、接地、焊、压铜接线端子 | 台 | 1
47 | 030411001005 | 配管 | 1.名称:电线套管 2.材质:SC 3.规格:20 4.配置形式及部位:砖、混凝土结构暗配/吊顶内敷设 | m | 221.28
48 | 030411004011 | 配线 | 1、名称：管内穿线 2、规格：WDZN-RYJS-2*4 | m | 235.01
49 | 030412004011 | 装饰灯 | 1、名称：消防应急照明灯 2、规格型号：TY-ZFJC系列6W（应急照明、巡检、开灯、灭灯） 3、安装方式及详细说明：吸顶安装 | 套 | 9
50 | 030412004012 | 装饰灯 | 1、名称：消防应急照明灯 2、规格型号：TY-ZFJC系列6W（应急照明、巡检、开灯、灭灯） 3、安装方式及详细说明：壁挂,距地2.5米 | 套 | 3
51 | 030412004013 | 装饰灯 | 1、名称：疏散出口消防应急标志灯 2、规格型号：TY-ZFJC系列1W（出口指示、巡检、常亮、频闪） 3、安装方式及详细说明：门框上方0.2m安装 | 套 | 10
52 | 030412004014 | 装饰灯 | 1、名称：安全出口消防应急标志灯 2、规格型号：TY-ZFJC系列1W（出口指示、巡检、常亮、频闪） 3、安装方式及详细说明：门框上方0.2m安装 | 套 | 3
53 | 030412004015 | 装饰灯 | 1、名称：多信息复合标志灯 2、规格型号：TY-ZFJC系列1W（巡检、常亮、频闪） 3、安装方式及详细说明：距地0.5m安装,吊装距地2.5m | 套 | 2
54 | 030413002002 | 凿（压）槽 | 1、名称：混凝土刨沟槽,含沟槽恢复、垃圾清理等 | m | 63
55 | 030411006005 | 接线盒 | 1、名称：接线盒 | 个 | 32
智能化系统
56 | 030502001001 | 机柜、机架 | 1、名称：弱电机柜（空柜） 2、型号：具体型号参数安装方式详见图纸 | 台 | 1
57 | 030411003001 | 桥架 | 1、名称：弱电金属防火桥架 2、规格：150*75 3、备注：含弯头、三通或四通、盖板、隔板、接地跨接等 | m | 41.48
58 | 030413001001 | 铁构件 | 1、名称：桥架支架制作、安装 | kg | 50.23
59 | 031201003001 | 金属结构刷油 | 1、除锈：手工除锈 2、油漆品种：樟丹漆(底漆),灰色调和漆(面漆); 3、涂刷遍数：底漆两道,面漆两道; 4.标志色方式、品种：按规范要求. | kg | 50.23
60 | 030411001006 | 配管 | 1.名称:电线套管 2.材质:PC 3.规格:25 4.配置形式及部位:砖、混凝土结构暗配/吊顶内敷设 | m | 63.24
61 | 030411001007 | 配管 | 1.名称:电线套管 2.材质:PC 3.规格:20 4.配置形式及部位:砖、混凝土结构暗配/吊顶内敷设 | m | 117.68
62 | 030411001008 | 配管 | 1.名称:电线套管 2.材质:PC 3.规格:16 4.配置形式及部位:砖、混凝土结构暗配/吊顶内敷设 | m | 179.3
63 | 030502005001 | 双绞线缆 | 1、名称：管内/桥架内穿线 2、规格：UTPcat6 | m | 2099.89
64 | 030505005001 | 射频同轴电缆 | 1、名称：管内/桥架内穿线 2、规格：SYWV-75-5 | m | 404.48
65 | 030501009001 | 路由器 | 1、名称：无线AP | 台 | 1
66 | 030502012001 | 信息插座 | 1、名称：数据插座 | 个块 | 53
67 | 030502012002 | 信息插座 | 1、名称：电话插座 | 个块 | 11
68 | 030502012003 | 信息插座 | 1、名称：单口面板 | 个块 | 27
69 | 030502012004 | 信息插座 | 1、名称：双口面板 | 个块 | 21
70 | 030411006006 | 接线盒 | 1、名称：接线盒 | 个 | 54
71 | 030413002003 | 凿（压）槽 | 1、名称：混凝土刨沟槽,含沟槽恢复、垃圾清理等 | m | 105
给排水系统
72 | 031001006001 | 塑料管 | 1、安装部位（室内、外）：室内 2、材质：PP-R给水管 3、型号、规格：DN50 4、连接方式：热熔连接 5、接口材料：塑料管件 6、输送介质（给水、排水、热媒体、燃气、雨水）：给水 7、管道冲洗、试压：按设计要求 | m | 6.86
73 | 031001006002 | 塑料管 | 1、安装部位（室内、外）：室内 2、材质：PP-R给水管 3、型号、规格：DN40 4、连接方式：热熔连接 5、接口材料：塑料管件 6、输送介质（给水、排水、热媒体、燃气、雨水）：给水 7、管道冲洗、试压：按设计要求 | m | 26.5
74 | 031001006003 | 塑料管 | 1、安装部位（室内、外）：室内 2、材质：PP-R给水管 3、型号、规格：DN32 4、连接方式：热熔连接 5、接口材料：塑料管件 6、输送介质（给水、排水、热媒体、燃气、雨水）：给水 7、管道冲洗、试压：按设计要求 | m | 7.88
75 | 031001006004 | 塑料管 | 1、安装部位（室内、外）：室内 2、材质：PP-R给水管 3、型号、规格：DN25 4、连接方式：热熔连接 5、接口材料：塑料管件 6、输送介质（给水、排水、热媒体、燃气、雨水）：给水 7、管道冲洗、试压：按设计要求 | m | 15.75
76 | 031001006005 | 塑料管 | 1、安装部位（室内、外）：室内 2、材质：PP-R给水管 3、型号、规格：DN15 4、连接方式：热熔连接 5、接口材料：塑料管件 6、输送介质（给水、排水、热媒体、燃气、雨水）：给水 7、管道冲洗、试压：按设计要求 | m | 18.06
77 | 031001006006 | 塑料管 | 1.安装部位：室内; 2.介质：排水; 3.材质：U-PVC塑料管; 4.规格：DN100; 5.连接形式：承插连接; 6.管件、配件：配套塑料管件,、阻火圈、管卡,托吊支架,透气帽; 7.灌水试验、通球试验：按规范要求. | m | 10.92
78 | 031001006007 | 塑料管 | 1.安装部位：室内; 2.介质：排水; 3.材质：U-PVC塑料管; 4.规格：DN75; 5.连接形式：承插连接; 6.管件、配件：配套塑料管件,、阻火圈、管卡,托吊支架,透气帽; 7.灌水试验、通球试验：按规范要求. | m | 5.15
79 | 031001006008 | 塑料管 | 1.安装部位：室内; 2.介质：排水; 3.材质：U-PVC塑料管; 4.规格：DN50; 5.连接形式：承插连接; 6.管件、配件：配套塑料管件,、阻火圈、管卡,托吊支架,透气帽; 7.灌水试验、通球试验：按规范要求. | m | 11.45
80 | 031003013001 | 水表 | 1、名称：水表组（含同口径闸阀1个） 2、规格：DN50 | 组 | 1
81 | 031004006001 | 大便器 | 1、名称：蹲式大便器 2、其他：含角阀等各个配件 | 组 | 4
82 | 031004007001 | 小便器 | 1、名称：挂式小便器 2、其他：含角阀等各个配件 | 组 | 2
83 | 031004003001 | 洗脸盆 | 1、名称：洗脸盆 2、其他：含角阀、龙头等各个配件 | 组 | 2
84 | 031004008001 | 其他成品卫生器具 | 1、名称：成品拖布池 2、其他：含水嘴等各个配件 | 组 | 1
85 | 031004014001 | 给、排水附（配）件 | 1、名称：地漏 2、规格：DN50 | 个 | 2
86 | 040504001001 | 砌筑井 | 1、名称：水表井 | 座 | 1
87 | 031002003001 | 套管 | 1.名称、类型:刚性防水套管 2.材 质:焊接钢管 3.规 格：DN50 4.填料材质:套管与管道之间用阻燃密实材料和防水油膏填实 | 个 | 1
88 | 031002003002 | 套管 | 1.名称、类型:刚性防水套管 2.材 质:焊接钢管 3.规 格：DN100 4.填料材质:套管与管道之间用阻燃密实材料和防水油膏填实 | 个 | 2
89 | 03B002 | 暗敷管道补贴 | 1、名称：卫生间 内周长在12m以下，暗敷管道补贴 | 间 | 2
90 | 030413002004 | 凿（压）槽 | 1、名称：混凝土刨沟槽,含沟槽恢复、垃圾清理等 | m | 33
合 计