## 1.单位工程汇总表
单位工程汇总表
工程名称：桐庐农商银行凤川支行岩桥分理处装饰工程
单位工程名称：桐庐农商银行凤川支行岩桥分理处装饰工程 |  |  |  | 单位：元
序号 | 汇 总 内 容 | (装修工程) |  | 金额小计
1 | 分部分项工程量清单
2 | 措施项目清单
2.1 | 组织措施项目清单
其中 | 安全文明施工费
2.2 | 技术措施项目清单
3 | 其他项目清单 |  | -
4 | 规费
5 | 税金
合计=1+2+3+4+5

## 2.表1-2分部分项工程量清单与计价表
表1-2 分部分项工程量清单及计价表( 号清单)
单位工程及专业工程名称：桐庐农商银行凤川支行岩桥分理处装饰工程-装修工程 | [8 empty] | 第 1 页 共 9 页
序号 | 项目编码 | 项目名称 | 项目特征 描述 | 计量 单位 | 工程量 | 综合单价 (元) | 合价 (元) | 其中 |  |  | 备注
[8 empty] | 人工费 | 机械费 | 管理费
结构改造
1 | 01B001 | 原有管道拆除 | 1、原有桥架、消防管道及烟道拆除 2、清理垃圾外运（含消纳） | 项 | 1
2 | 011601001001 | 砖砌体拆除 | 1、原砖墙拆除、人工外运、装车、清理垃圾外运(含消纳费) | m3 | 0.33
3 | 011610002001 | 金属门窗拆除 | 1、原门窗拆除、清理垃圾外运、洞口修复 | m2 | 34.02
4 | 011605001001 | 平面块料拆除 | 1、原有室外石材地面铲除（含找平层） 2、清理垃圾外运（含消纳费） | m2 | 2.8
5 | 011606003001 | 天棚面龙骨及饰面拆除 | 1、原有钢结构玻璃雨棚拆除 2、清理垃圾外运（含消纳费） | m2 | 1.8
6 | 011602001001 | 混凝土构件拆除 | 1、原地面拆除，人工外运、装车、清理垃圾外运(含消纳费) | m2 | 31.4
7 | 040101002001 | 挖沟槽土方 | 1、土壤类别 ：详见施工图及现场情况，投标人自行考虑 2、挖土深度：详见施工图及现场确定 | m3 | 10.99
8 | 010103001001 | 回填方 | 1、填方材料品种：利用沟槽开挖良质土填方 2、密实度：符合设计和规范要求,具体详见设计 | m3 | 4.95
9 | 040103002001 | 余方弃置 | 1、废弃料品种 ：开挖的土方 2、运距：各投标单位自行考虑 | m3 | 6.04
10 | 01B002 | 渣土消纳 | 渣土消纳 | m3 | 6.04
11 | 010501001001 | 垫层 | 1、100厚C15混凝土垫层 | m3 | 5.65
12 | 010501002001 | 带形基础 | 1、C25混凝土基础浇筑 | m3 | 13.82
13 | 010402001001 | 砌块墙 | 1、240厚陶瓷粒加气混凝土砌块墙 | m3 | 44.82
14 | 010402001002 | 砌块墙 | 1、120厚陶瓷粒加气混凝土砌块墙 | m3 | 3.21
15 | 010502002001 | 构造柱 | 1、C25混凝土构造柱 | m3 | 1.22
16 | 010503004001 | 圈梁 | 1、C25混凝土圈梁 | m3 | 2.51
17 | 010503005001 | 过梁 | 1、C25混凝土过梁 | m3 | 0.38
18 | 010515001001 | 现浇构件钢筋 | 1、现浇构件：Ⅲ级螺纹钢箍筋 | t | 0.024
19 | 010515001002 | 现浇构件钢筋 | 1、现浇构件：Ⅲ级螺纹钢 | t | 0.056
地面部分
20 | 010401012001 | 零星砌砖 | 1、卫生间地面加气混凝土垫高150厚 | m2 | 1.66
21 | 011101006001 | 平面砂浆找平层 | 1、平均30厚1：3水泥砂浆找平层 | m2 | 86.42
22 | 011102003001 | 块料楼地面(含台阶面) | 1.800*800灰色仿大理石防滑地砖； 2.30厚1：3干硬性水泥砂浆粘结层； 3.素水泥浆一道（内掺建筑胶） 4.美缝 | m2 | 75.02
23 | 011102003002 | 块料楼地面 | 1.深灰色仿大理石防滑地砖走边； 2.30厚1：3干硬性水泥砂浆粘结层； 3.素水泥浆一道（内掺建筑胶） 4.美缝 | m2 | 1.9
24 | 011102003003 | 块料楼地面 | 1.300*300灰色仿大理石防滑地砖； 2.30厚1：3干硬性水泥砂浆粘结层； 3.素水泥浆一道（内掺建筑胶） 4、聚氨酯防水涂料 5、美缝 | m2 | 5.81
25 | 011104004001 | 防静电活动地板 | 1.800*800防静电活动地板安装（含龙骨及压边） | m2 | 2.16
26 | 011102001001 | 石材楼地面 | 1.20厚英国棕花岗岩门槛石铺设； 2.30厚1：3干硬性水泥砂浆粘结层； 3.素水泥浆一道（内掺建筑胶） | m2 | 3.2
27 | 011105006001 | 金属踢脚线 | 1、100高黑钛金不锈钢饰面 2、九夹板基层 | m | 72.8
28 | 01B003 | 残疾人坡道 | 1、三面下坡残疾人坡道浇筑 2、30厚芝麻灰花岗岩荔枝面铺设 3、30厚1:3干硬性水泥砂浆粘结层 | m2 | 2.8
墙面部分
29 | 011605002001 | 立面拆除 | 1、原墙面饰面层铲除至砖基层、清理垃圾外运 | m2 | 12.08
30 | 011201001001 | 墙面一般抹灰 | 1、12厚1：3水泥砂浆打底 2、8厚1：2水泥砂浆面层 | m2 | 365.56
31 | 011201001002 | 墙面一般抹灰 | 1、40厚1：3水泥砂浆打底及面层 | m2 | 17.62
32 | 01B004 | 现金区安防加强 | 1、φ14钢筋间距150,防腐处理 | m2 | 146.86
33 | 01B005 | 现金区安防加强 | 1、φ6圆钢间距150,6圆钢固定 | m2 | 17.62
34 | 011207001001 | 墙面装饰板 | 1、石膏板饰面（板缝贴胶带、点锈） 2、硅钙板基础 3、木龙骨基层 | m2 | 108.97
35 | 011207001002 | 墙面装饰板 | 1、竹木纤维板饰面（含嵌条、压条） 2、硅钙板基础 3、木龙骨基层 | m2 | 30
36 | 011204003001 | 块料墙面 | 1、300*600瓷砖湿挂 2、30厚1：3水泥砂浆粘结层 3、界面剂一道 | m2 | 26.66
37 | 011204003002 | 块料墙面 | 1、300*600瓷砖湿挂（靠超市面内墙） 2、30厚1：3水泥砂浆粘结层 3、界面剂一道 | m2 | 15.6
38 | 011407001001 | 墙面喷刷涂料 | 1、乳胶漆三遍 2、批腻子三遍 | m2 | 248.46
39 | 011207001003 | 墙面装饰板 | 1、瓷砖饰面 2、结构胶固定 3、18厚阻燃板基层 4、木龙骨基础 | m2 | 2.46
40 | 011207001004 | 墙面装饰板 | 1、石膏板饰面 2、结构胶固定 3、18厚阻燃板基层 4、木龙骨基础 | m2 | 2.46
天棚部分
41 | 01B006 | 现金区安防加强 | 1、φ14钢筋间距150,防腐处理 | m2 | 48.66
42 | 011302001001 | 吊顶天棚 | 1、300*300铝扣板吊顶 2、轻钢龙骨基层 | m2 | 5.53
43 | 011302001002 | 吊顶天棚 | 石膏板吊顶平： 1.60型轻钢龙骨 2.9.5mm双层石膏板 3.板缝贴胶带、点锈 4.乳胶漆三遍、腻子二遍 | m2 | 79.08
44 | 011302001003 | 吊顶天棚(带弧形) | 石膏板吊顶侧： 1.60型轻钢龙骨 2.9.5mm双层石膏板 3.板缝贴胶带、点锈 4.乳胶漆三遍、腻子二遍 | m2 | 2.3
45 | 011304001001 | 灯带（槽） | 1、木工板基层 2、12厚石膏板面 3.板缝贴胶带、点锈 4.乳胶漆三遍、腻子二遍 | m2 | 6.07
46 | 010810002001 | 窗帘盒 | 1、12厚石膏板面 2、板缝贴胶带、点锈 3、乳胶漆三遍、腻子二遍 4、18厚阻燃板基层 5、3厚钢板基础 | m2 | 1.84
47 | 01B007 | 线条 | 1、展开80宽古铜色不锈钢线条制安 | m | 12
门窗部分
48 | 010805007001 | 复合材料门 | M0822卫生间木纹PVC防水门，含门套、门套线、门锁、油漆等 | 樘 | 1
49 | 010805007002 | 复合材料门 | M0822成品实木套装门，含门套、门套线、门锁、油漆等 | 樘 | 1
50 | 010802004001 | 防盗门 | FDM甲1122机房甲级防盗门，含门套、门套线、门锁、油漆等 | 樘 | 2
51 | 010805005001 | 全玻自由门 | 1、12mm钢化玻璃门含拉手地弹簧，黑钛金不锈钢框、边框及骨架 | m2 | 12.3
52 | 010805005002 | 全玻自由门 | 1、12mm钢化玻璃门移门 2、含感应及电动机 | m2 | 2.5
53 | 010805005003 | 全玻自由门 | 12mm钢化玻璃固定玻璃安装 | m2 | 3.5
54 | 010803001001 | 金属卷帘（闸）门 | 金属卷帘门高3m以内(须符合建设方功能要求及检测报告内容，计量方式：最高处至地面尺寸) | m2 | 21.73
55 | 010803001002 | 遇阻系统、电动装置、地锁 | 遇阻系统、电动装置、地锁 | 套 | 2
56 | 01B008 | 现金区安防加强 | 1、φ14钢筋间距100,防腐处理 | m2 | 8.89
57 | 010809004001 | 石材窗台板 | 1、20厚浅色咖啡网纹大理石窗台板粘贴 2、20厚1:3水泥砂浆粘结层 | m2 | 2.25
58 | 010808004001 | 金属门窗套 | 1、黑钛金不锈钢包边 2、木工板基层 | m2 | 3.2
59 | 010807003001 | 金属百叶窗 | 1、铝合金百叶窗制安 2、内侧加装φ14钢筋间距100,防腐处理 | m2 | 0.98
门头
60 | 01B009 | 原有雨棚拆除 | 1、原有雨棚拆除 2、清理垃圾外运、消纳 | m | 7.5
61 | 01B010 | 新做门头 | 1、新做门头具体尺寸及规格大小按设计要求 2、内容及色彩等均按建设方及设计要求 | m | 7.5
柜台部分
62 | 010504001001 | 直形墙 | 1、直形、弧形墙墙厚（cm）10以上~现浇现拌混凝土C25（40） | m3 | 0.68
63 | 010515001003 | 现浇构件钢结构 | 1、现浇构件：钢结构骨架 | t | 0.982
64 | 01B011 | 木龙骨 | 1、断面13cm2以内木龙骨平均中距(cm以内)30 | m2 | 11.92
65 | 01B012 | 木工板基层 | 1、细木夹板基层 | m2 | 11.92
66 | 011207001005 | 墙面装饰板 | 1、彩色拉丝铝塑板面层 | m2 | 5.04
67 | 011207001006 | 墙面装饰板 | 1、2.0厚彩色铝板面层 | m2 | 17.64
68 | 01B013 | 百叶 | 1、白色铝百叶制安 | m2 | 1.08
69 | 011207001007 | 墙面装饰板 | 1、8厚蓝色烤漆玻璃 | m2 | 2.52
70 | 011304001002 | 灯带 | 1、灯带制安 | m | 10.8
71 | 01B014 | 灯光片 | 1、灯光片 | m2 | 1.08
72 | 011501001001 | 柜台面 | 1、白色暗花石英石材台面(含打孔) | m2 | 2.95
73 | 010606001001 | 钢支撑、钢拉条 | 1、10#槽钢及角钢制安 | t | 0.742
74 | 01B015 | 橡胶带 | 1、橡胶带制安 | m | 11.7
75 | 01B016 | 立柱边增加信息口 | 1、立柱边增加信息口 | 项 | 1
76 | 011105006002 | 金属踢脚线 | 1、100高黑钛金不锈钢饰面 2、九夹板基层 | m | 3.6
77 | 01B017 | 现金区安防加强 | 1、φ14钢筋间距100,防腐处理 | m2 | 7.2
78 | 010605002001 | 钢板墙板 | 1、钱槽后加装8mm钢板 | t | 0.396
79 | 010605002002 | 钢板墙板 | 1、钱槽后加装6mm钢板 | t | 0.045
80 | 01B018 | 防弹玻璃安装 | 1、防弹玻璃安装（主材甲供） | m2 | 6.12
81 | 01B019 | 残疾人柜台增加费 | 1、残疾人柜台增加费 2、具体做法按设计要求 | 项 | 1
其他部分
82 | 010605002003 | 钢板墙板 | 1、零星加装8mm钢板 | t | 0.28
83 | 011505001001 | 洗漱台 | 灰色石英石台面洗手台，做法详见节点图 | m2 | 0.55
84 | 011505010001 | 镜面玻璃 | 不锈钢框镜子 | m2 | 0.8
85 | 01B021 | 室外混凝土现浇平台（空调用） | 1、150厚C25混凝土地面浇筑（含养护） 2、100厚碎石垫层 | m2 | 3
86 | 01B022 | 防雨百叶（空调处） | 1、200*150防雨百叶 | 个 | 1
87 | 01B023 | 搞卫生及清理垃圾 | 搞卫生及清理垃圾 | 项 | 1
室外排水
88 | 040101002002 | 挖沟槽土方 | 1、土壤类别 ：详见施工图及现场情况，投标人自行考虑 2、挖土深度：详见施工图及现场确定 | m3 | 10.5
89 | 010103001002 | 回填方 | 1、填方材料品种：利用沟槽开挖良质土填方 2、密实度：符合设计和规范要求,具体详见设计 | m3 | 5.78
90 | 040103002002 | 余方弃置 | 1、废弃料品种 ：开挖的土方 2、运距：各投标单位自行考虑 | m3 | 4.72
91 | 01B025 | 渣土消纳 | 渣土消纳 | m3 | 4.72
92 | 040501006001 | 塑料管道铺设 | 塑料管： *安装部位（室内、外）：室外 *材质：UPVC管（环刚度要求不小于8kN/m2） *型号、规格：D315 *连接方式：橡胶圈接口(包括闭水试验) *输送介质：排水 *垫层：另计 *护管：另计 | m | 20
93 | 010103001003 | 回填方 | 1、150厚碎石垫层：符合设计要求 | m3 | 1.35
94 | 040305001001 | 垫层 | 1、100厚砂垫层 | m3 | 0.9
95 | 010103001004 | 回填方 | 1、中粗砂回填：符合设计要求(清单工程量为按2018定额规则计量的实际挖方工程量) | m3 | 4.05
96 | 040504001001 | 砌筑井 | 检查井（平均井深：1.2米考虑） 1、材料：M10水泥砂浆砌Mu20混凝土实心砖240厚 3、平面尺寸：500*500 4、垫层、基础：100厚碎石垫层,150厚C25砼底板 5、井盖、井座：C400钢纤维盖板 6、内外壁、底板抹灰：20厚1:2防水水泥砂浆抹灰 7、井圈等具体做法详见施工图，模板另计 | 座 | 2
97 | 041001001001 | 拆除路面 | 1、材质 ：混凝土及碎石基层 2、厚度：道路面层及基层厚度并结合现场自行考虑 3、施工：先切割、再破除 4、外运：废弃物装车，外运，运距由投标单位自行考虑 | m2 | 10
98 | 040202011001 | 碎石 | 1、100厚级配碎石垫层 | m2 | 10
99 | 040203007001 | 水泥混凝土 | 1、150厚C25混凝土道路浇筑 2、割缝、养护 | m2 | 10
100 | 011102001002 | 石材楼地面 | 1、30厚芝麻灰花岗岩荔枝面铺设 2、30厚1:3干硬性水泥砂浆粘贴层 | m2 | 10
101 | 01B026 | 成品三格式化粪池 | 1、1750*800*800成品埋地式PE三格式化粪池 | 座 | 1
合 计