## Sheet1
家具清单
柜台
序号 | 区域 | 产品图片 | 名称 | 规格mm | 材质 | 数量 | 单位 | 单价 | 总价 | 备注
1 | 1F非现金区 |  | 对公业务区屏风组 | 2600*800**H1300 | 1.框架：采用40*60碳化竹楠木制作，弯曲成型工艺。 ▲基材：采用E0级标准实木多层板，检测依据包括GB/T 3324-2017、GB/T 39600-2021、GB/T 35607-2017、GB/T 9846-2015等，其中关键性指标：甲醛释放量未检出，达到E0级标准，抗菌性能（大肠杆菌、金黄色葡萄球菌）≥99%，防霉等级（黑曲霉、球毛壳霉、黄曲霉）为0级； 2.面材：采用0.6mm厚天然木皮，木皮完整，纹理均匀，无死节、孔洞、夹皮和树脂道、树胶道，符合GB/T 13010-2020《木材工业用单板》标准; 甲醛释放量≤0.124mg/m³，重金属含量（可溶性铅镉铬汞）符合检测要求。 ▲3.漆面：水性漆，检验依据GB18581-2020《木器涂料中有害物质限量》、GB/T35602-2017 《绿色产品评价 涂料》，其中关键性指标：重金属元素含量（铅、镉、六价铬、汞）、VOC含量、甲醛含量、乙二醇醚及醚酯总和含量、苯系物总和含量、烷基酚聚氧乙烯醚总和含量均未检出。 4.五金： 6=6电控雾化夹层玻璃， 可见光透光率：通电(ON)≥82% 断电(OFF)≥55% 雾度：通电(ON)≤4% 断电(OFF) 295%。开关次数≥100 万次，寿命在15年以上 | 14 | 组 |  |  | 按实际尺寸制作
2 | 1F非现金区 |  | 对公业务区柜台 | 1600*1600*750 | 1：▲基材：采用E0级标准实木多层板，检测依据包括GB/T 3324-2017、GB/T 39600-2021、GB/T 35607-2017、GB/T 9846-2015等，其中关键性指标：甲醛释放量未检出，达到E0级标准，抗菌性能（大肠杆菌、金黄色葡萄球菌）≥99%，防霉等级（黑曲霉、球毛壳霉、黄曲霉）为0级； 2：封边：2MM同色PVC封边条 3：面材：选用优质夏特饰面纸饰面,具有防水、防烫、防污、防酸、防碱、防火等功能； 4：五金：采用优质品牌阻尼缓冲铰链，三节静音导轨等优质专用配件，锁具使用寿命2万次以上。 | 7 | 张 |  |  | 按实际尺寸制作
3 | 1F现金区 |  | 现金区屏风 | 1100*1500*H2000 | 1.框架：采用40*60碳化竹楠木制作，弯曲成型工艺。 ▲基材：采用E0级标准实木多层板，游离甲醛的释放量符合GB18580/2002标准，经防潮、防虫、防腐处理，抗弯力强，不易变形，通过国际钉力测试标准，木材甲醛含量≤0.9mg/L，密度 850㎏/m3，吸水厚度膨胀率1.3%/24小时。 2.面材：采用0.6mm厚天然木皮，木皮完整，纹理均匀，无死节、孔洞、夹皮和树脂道、树胶道，符合GB/T 13010-2020《木材工业用单板》标准; 甲醛释放量≤0.124mg/m³，重金属含量（可溶性铅镉铬汞）符合检测要求。 ▲3.漆面：水性漆，检验依据GB18581-2020《木器涂料中有害物质限量》、GB/T35602-2017 《绿色产品评价 涂料》，其中关键性指标：重金属元素含量（铅、镉、六价铬、汞）、VOC含量、甲醛含量、乙二醇醚及醚酯总和含量、苯系物总和含量、烷基酚聚氧乙烯醚总和含量均未检出。 4.五金： 6=6电控雾化夹层玻璃， 可见光透光率：通电(ON)≥82% 断电(OFF)≥55% 雾度：通电(ON)≤4% 断电(OFF) 295%。开关次数≥100 万次，寿命在15年以上 | 3 | 组 |  |  | 可选
4 | 1F现金区 |  | 现金区柜台 (无客户置腿区) | 1750*2100*750 | 1：▲基材：采用E0级标准实木多层板，检测依据包括GB/T 3324-2017、GB/T 39600-2021、GB/T 35607-2017、GB/T 9846-2015等，其中关键性指标：甲醛释放量未检出，达到E0级标准，抗菌性能（大肠杆菌、金黄色葡萄球菌）≥99%，防霉等级（黑曲霉、球毛壳霉、黄曲霉）为0级； 2：封边：2MM同色PVC封边条 3：面材：选用优质夏特饰面纸饰面,具有防水、防烫、防污、防酸、防碱、防火等功能； 4：五金：采用优质品牌阻尼缓冲铰链，三节静音导轨等优质专用配件，锁具使用寿命2万次以上。 | 4 | 张 |  |  | 可选
5 | 1F营业大厅 |  | 班椅 | 700*700*1150-1240 | 1、头枕：黑色PA60塑料+GF30一体成型框架，网布包覆；头枕可不同高度多角度调节。 2、椅背：黑色PA60尼龙+GF30一体成型框架，尼龙网布，腰背分区设计，智能支撑系统；整体椅背可同步上下6档调节；腰靠弹性缓冲自适应支撑；整体椅背椅背及腰靠可同步前后4档调节，腰靠调节行程大于等于5CM,调节方式为手自一体调档模式，无需开关，两手轻轻一拉即刻换挡；适应不同身高人群使用。 3、扶手：PA+GF主体，扶手面PU聚氨酯发泡；多功能3D扶手，可前后左右，上下调节。 4、椅座：7.5公分厚定型棉，黑色PA座壳，网布包覆 5、机构：四档锁定同步倾仰底盘，150°大倾仰角度。 6、气压棒：优质进口品牌气压棒，钢制主体，壁厚2.0 MM，填充99.99%以上氮气，升降调节。 7、椅脚：黑色半径350MM尼龙五星椅脚； 8、椅轮：PA+GF尼龙静音滚动轮。 | 11 | 张 |  |  | 可选
6 | 1F营业大厅 |  | 客户椅 | 常规黑色 | 1.优质西皮 2.一体成型发泡海绵五金内架； 3.铝合金底盘+铝合金四星脚，带升降功能 4、海绵：检测依据包括GB/T 10802-2006、GB 20286-2006等，其中关键性指标：干热老化后拉伸强度≥100kPa，湿热老化后拉伸强度≥100kPa；阻燃性能等级-阻燃I级(泡沫塑料) | 11 | 张 |  |  | 可选
7 | 1F营业大厅 |  | 等候区沙发组 （颜色选） | 3150*1350*680 | 1、面材：优质环保西皮； 2、海绵：优质高回弹密度海绵； 3、框架：松木实木结合多层板内框架； ▲4、扶手及底座：水性漆，检验依据GB18581-2020《木器涂料中有害物质限量》、GB/T35602-2017 《绿色产品评价 涂料》，其中关键性指标：重金属元素含量（铅、镉、六价铬、汞）、VOC含量、甲醛含量、乙二醇醚及醚酯总和含量、苯系物总和含量、烷基酚聚氧乙烯醚总和含量均未检出。 5、五金件：优质连接件 沙发：检测依据包括GB/T 35607-2017、QB/T 1952.1-2023等，其中关键性指标：甲醛释放量、苯、甲苯、二甲苯及TVOC均未检出；回弹性能达到C级； | 2 | 组 |  |  | 可选
9 | 1F营业大厅 |  | 单面填单台 | 1500*700*1100 | 1、▲基材：采用E0级实木多层板基材，厚度全18MM ，检测依据包括GB/T 3324-2017、GB/T 39600-2021、GB/T 35607-2017、GB/T 9846-2015等，其中关键性指标：甲醛释放量未检出，达到E0级标准，抗菌性能（大肠杆菌、金黄色葡萄球菌）≥99%，防霉等级（黑曲霉、球毛壳霉、黄曲霉）为0级； 2、饰面及封边：采用优质天然实木木皮，厚度≥0.6mm，颜色均匀平整； 3、▲油漆：水性漆，检验依据GB18581-2020《木器涂料中有害物质限量》、GB/T35602-2017 《绿色产品评价 涂料》，其中关键性指标：重金属元素含量（铅、镉、六价铬、汞）、VOC含量、甲醛含量、乙二醇醚及醚酯总和含量、苯系物总和含量、烷基酚聚氧乙烯醚总和含量均未检出。 3、五金配件：采用优质品牌阻尼缓冲铰链，三节静音导轨等优质专用配件，锁具使用寿命2万次以上。 4.亚克力票据盒盒透明钢化玻璃面板 | 1 | 组 |  |  | 可选
10 | 1F营业大厅 |  | 三人位沙发 | 2300*750*780 | 内框架：实木框架配多层夹板+木方装钉而成； 海绵：靠背为35密度高回弹切割新棉，坐垫为45密度高回弹切割新棉； 承重弹力结构：靠背装钉进口多条橡筋，坐垫为标准间距蛇形簧+平衡进口橡筋+面布； 面料：可选西皮 五金：金色脚涂钢 | 2 | PCS |  |  | 可选
11 | 1F营业大厅 |  | 单人位沙发 | 780*760*420/790 | 内框架：实木框架配多层夹板+木方装钉而成； 海绵：靠背为35密度高回弹切割新棉，坐垫为45密度高回弹切割新棉； 承重弹力结构：靠背装钉进口多条橡筋，坐垫为标准间距蛇形簧+平衡进口橡筋+面布； 面料：可选西皮 五金：金色脚涂钢 | 4 | PCS |  |  | 可选
12 | 1F营业大厅 |  | 茶几 | Ф500*500 | 材质说明: 1)圆形独脚椭圆型茶几 2)桌脚:外表采用PU发泡,表面环保油漆涂饰 3)台面:厚度19mm,台面主要基材使用E0级实木多层板 4)木皮:木纹色部件采用≥0.4mm天然木皮 5)油漆:采用水性环保油漆 | 2 | 组 |  |  | 可选
13 | 营业部信贷区 |  | 信贷区屏风 | 1100*1500*H2000 | 1.框架：采用40*60碳化竹楠木制作，弯曲成型工艺。 ▲基材：采用E0级标准实木多层板，游离甲醛的释放量符合GB18580/2002标准，经防潮、防虫、防腐处理，抗弯力强，不易变形，通过国际钉力测试标准，木材甲醛含量≤0.9mg/L，密度 850㎏/m3，吸水厚度膨胀率1.3%/24小时。 2.面材：采用0.6mm厚天然木皮，木皮完整，纹理均匀，无死节、孔洞、夹皮和树脂道、树胶道，符合GB/T 13010-2020《木材工业用单板》标准; 甲醛释放量≤0.124mg/m³，重金属含量（可溶性铅镉铬汞）符合检测要求。 ▲3.油漆：水性漆，检验依据GB18581-2020《木器涂料中有害物质限量》、GB/T35602-2017 《绿色产品评价 涂料》，其中关键性指标：重金属元素含量（铅、镉、六价铬、汞）、VOC含量、甲醛含量、乙二醇醚及醚酯总和含量、苯系物总和含量、烷基酚聚氧乙烯醚总和含量均未检出。 4.五金： 6=6电控雾化夹层玻璃， 可见光透光率：通电(ON)≥82% 断电(OFF)≥55% 雾度：通电(ON)≤4% 断电(OFF) 295%。开关次数≥100 万次，寿命在15年以上 | 12 | 组 |  |  | 可选
14 | 营业部信贷区 |  | 班台 | 1600*1350*750 台面：1450*750 | 1：▲基材：采用E0级标准实木多层板，检测依据包括GB/T 3324-2017、GB/T 39600-2021、GB/T 35607-2017、GB/T 9846-2015等，其中关键性指标：甲醛释放量未检出，达到E0级标准，抗菌性能（大肠杆菌、金黄色葡萄球菌）≥99%，防霉等级（黑曲霉、球毛壳霉、黄曲霉）为0级； 2：封边：2MM同色PVC封边条 3：面材：选用优质夏特饰面纸饰面,具有防水、防烫、防污、防酸、防碱、防火等功能； 4：五金：采用优质品牌阻尼缓冲铰链，三节静音导轨等优质专用配件，锁具使用寿命2万次以上。 5：钢脚：采用上大下脚锥形三角管，内嵌配色装饰条，单脚内可隐蔽走线。 | 12 | 张 |  |  | 可选
15 | 营业部信贷区 |  | 背柜、资料柜、定制隔断柜 | 1600*400*1445 | 1：▲基材：采用E0级标准实木多层板，检测依据包括GB/T 3324-2017、GB/T 39600-2021、GB/T 35607-2017、GB/T 9846-2015等，其中关键性指标：甲醛释放量未检出，达到E0级标准，抗菌性能（大肠杆菌、金黄色葡萄球菌）≥99%，防霉等级（黑曲霉、球毛壳霉、黄曲霉）为0级； 2：封边：2MM同色PVC封边条 3：面材：选用优质夏特饰面纸饰面,具有防水、防烫、防污、防酸、防碱、防火等功能； 4：五金：采用优质品牌阻尼缓冲铰链，三节静音导轨等优质专用配件，锁具使用寿命2万次以上。 | 28 | 组 |  |  | 可选
16 | 营业部信贷区 |  | 班椅 | 700*700*1150-1240 | 1、头枕：黑色PA60塑料+GF30一体成型框架，网布包覆；头枕可不同高度多角度调节。 2、椅背：黑色PA60尼龙+GF30一体成型框架，尼龙网布，腰背分区设计，智能支撑系统；整体椅背可同步上下6档调节；腰靠弹性缓冲自适应支撑；整体椅背椅背及腰靠可同步前后4档调节，腰靠调节行程大于等于5CM,调节方式为手自一体调档模式，无需开关，两手轻轻一拉即刻换挡；适应不同身高人群使用。 3、扶手：PA+GF主体，扶手面PU聚氨酯发泡；多功能3D扶手，可前后左右，上下调节。 4、椅座：7.5公分厚定型棉，黑色PA座壳，网布包覆 5、机构：四档锁定同步倾仰底盘，150°大倾仰角度。 6、气压棒：优质进口品牌气压棒，钢制主体，壁厚2.0 MM，填充99.99%以上氮气，升降调节。 7、椅脚：黑色半径350MM尼龙五星椅脚； 8、椅轮：PA+GF尼龙静音滚动轮。 | 12 | 张 |  |  | 可选
17 | 营业部信贷区 |  | 班前椅 | 645*600*1005-1095 | 1.面料采用优质阻燃透气网布,经防霉、防水、防 油污、防磨损及抗尘埃处理； 2.内料采用高密度、高回弹中软切割海绵，表面有一层防老化保护膜，耐冲击，回弹力强，长时间外力作用下不易变形； 3.PP连体固定扶手，活动头枕，黑色尼龙玻纤背框，升降腰靠； 4.100沉口5公分黑色汽杆，轻便灵活、平稳、无漏气、无燥音，重复升降无故障； 5.中班蝴蝶底盘带原位锁定； 6.PP-340脚，φ50MM黑色尼龙轮。 | 24 | 张 |  |  | 可选
18 | 营业部信贷区 |  | 长沙发 | 1770*770*780 | 1、规格：1770*770*780mm； 2、面材：优质环保西皮； 3、海绵：优质高回弹密度海绵； 4、框架：松木实木结合多层板内框架； 5、沙发脚：黑色镀钛金属脚，异形金属脚为支撑架，下脚长度≥740mm，上脚长度≥500mm，支撑脚厚≥10mm，整体高≥150mm； 6、产品符合国家环保检测标准； 7、参考图片： | 12 | 组 |  |  | 可选
19 | 营业部信贷区 |  | 茶几 | 610*450*420 | 材质说明: 1)异形茶几2)台面:厚度18mm,面材采用浸渍胶膜纸饰面,表面稳定性好,层次感优,耐污抗磨性强;基材采用E0级实木多层板3)封边:台面采用PVC封边条,厚度1mm4)支撑钢架:采用Q195钢,表面静电粉末喷涂,直径10mm实心圆棒 | 12 | 张 |  |  | 可选
20 | 营业部信贷区 |  | 水吧椅 | 510*500*710/950 | 1、饰面：椅子坐垫面料采用优质汽车皮革面料。 2、海绵：优质高回弹密度海绵；检测依据包括GB/T 10802-2006、GB 20286-2006等，其中关键性指标：干热老化后拉伸强度≥100kPa，湿热老化后拉伸强度≥100kPa；阻燃性能等级-阻燃I级(泡沫塑料) 3、椅身：一次成型环保塑胶； 6、椅架：优质金属椅架，带固定脚垫； 8、产品成品：根据人体工学原理设计，整体需符合QB/T 2280-2016办公椅技术条件标准要求，甲醛释放量小于0.120mg/m²h、TVOC小于0.50mg/m²h，各项指标需通过美国BIFMA标准测试。 | 10 | 张 |  |  | 可选
21 | 营业部信贷区洽谈室 |  | 洽谈桌 | D800*750 | 1、▲基材：采用E0级标准实木多层板，检测依据包括GB/T 3324-2017、GB/T 39600-2021、GB/T 35607-2017、GB/T 9846-2015等，其中关键性指标：甲醛释放量未检出，达到E0级标准，抗菌性能（大肠杆菌、金黄色葡萄球菌）≥99%，防霉等级（黑曲霉、球毛壳霉、黄曲霉）为0级； 2、贴面：选用优质夏特饰面纸饰面,具有防水、防烫、防污、防酸、防碱、防火等功能； 3、封边：2.5mm厚同色PVC封边条。 4、五金配件：国产优质 | 2 | 张 |  |  | 可选
22 | 营业部信贷区洽谈室 |  | 洽谈椅 | 530*440*800 | 1.饰面：椅座采用优质棉绒弹力面料 2.海绵：优质高回弹密度发泡海绵 3.胶粘剂：采用水基型胶粘剂, 3.本款是使用一次PP新料镶嵌内壳。 4.椅架：采用19圆管，国标壁厚≥1.5mm，采用高精密机械手臂自动焊接，经除油除锈静电220度高温喷塑处理。 5.塑料：仿双层靠背设计，采用全新PP+纤维，环保可回收使用无污染，结构受力稳定。 | 8 | 张 |  |  | 可选
23 | 营业部信贷区洽谈室 |  | 长沙发 | 1770*770*780 | 1、规格：1770*770*780mm； 2、面材：优质环保西皮； 3、海绵：优质高回弹密度海绵；检测依据包括GB/T 10802-2006、GB 20286-2006等，其中关键性指标：干热老化后拉伸强度≥100kPa，湿热老化后拉伸强度≥100kPa；阻燃性能等级-阻燃I级(泡沫塑料) 4、框架：松木实木结合多层板内框架； 5、沙发脚：黑色镀钛金属脚，异形金属脚为支撑架，下脚长度≥740mm，上脚长度≥500mm，支撑脚厚≥10mm，整体高≥150mm； 6、产品符合国家环保检测标准； 7、参考图片： | 2 | 组 |  |  | 可选
24 | 营业部信贷区洽谈室 |  | 茶几 | 610*450*420 | 材质说明: 1)异形茶几2)台面:厚度18mm,面材采用浸渍胶膜纸饰面,表面稳定性好,层次感优,耐污抗磨性强;基材采用E0级实木多层板3)封边:台面采用PVC封边条,厚度1mm4)支撑钢架:采用Q195钢,表面静电粉末喷涂,直径10mm实心圆棒 | 2 | 张 |  |  | 可选
25 | 营业部信贷区洽谈室母婴室 |  | 单人沙发 | 690*750*420/770 | 1、面材：优质环保西皮； 2、海绵：优质高回弹密度海绵；检测依据包括GB/T 10802-2006、GB 20286-2006等，其中关键性指标：干热老化后拉伸强度≥100kPa，湿热老化后拉伸强度≥100kPa；阻燃性能等级-阻燃I级(泡沫塑料) 3、框架：松木实木结合多层板内框架； | 2 | 张 |  |  | 可选
26 | 营业部信贷区洽谈室母婴室 |  | 茶几 | D600*550 | 1、▲基材：采用E0级标准实木多层板，检测依据包括GB/T 3324-2017、GB/T 39600-2021、GB/T 35607-2017、GB/T 9846-2015等，其中关键性指标：甲醛释放量未检出，达到E0级标准，抗菌性能（大肠杆菌、金黄色葡萄球菌）≥99%，防霉等级（黑曲霉、球毛壳霉、黄曲霉）为0级； 2、贴面：选用优质夏特饰面纸饰面,具有防水、防烫、防污、防酸、防碱、防火等功能； 3、封边：2.5mm厚同色PVC封边条。 4、五金配件：国产优质 | 1 | 张 |  |  | 可选
27 | 营业部信贷区文件柜 |  | 文件柜 | 900*400*1850 | 材质说明: 1)柜体:基材采用优质冷轧钢板,表面静电粉末喷涂,喷涂完成后背板厚度不低于0.7mm，两侧旁板厚度不低于0.8mm 2)铰链:阻尼缓冲铰链 3)锁具:普通正面锁 4)上下开门柜 | 20 | 组 |  |  | 可选
28 | 1F营业大厅理财、会计、办公室 |  | 班台 | 1600*1350*750 台面：1450*750 | 1：▲基材：采用E0级标准实木多层板，检测依据包括GB/T 3324-2017、GB/T 39600-2021、GB/T 35607-2017、GB/T 9846-2015等，其中关键性指标：甲醛释放量未检出，达到E0级标准，抗菌性能（大肠杆菌、金黄色葡萄球菌）≥99%，防霉等级（黑曲霉、球毛壳霉、黄曲霉）为0级； 2：封边：2MM同色PVC封边条 3：面材：选用优质夏特饰面纸饰面,具有防水、防烫、防污、防酸、防碱、防火等功能； 4：五金：采用优质品牌阻尼缓冲铰链，三节静音导轨等优质专用配件，锁具使用寿命2万次以上。 5：钢脚：采用上大下脚锥形三角管，内嵌配色装饰条，单脚内可隐蔽走线。 | 4 | 张 |  |  | 可选
29 | 1F营业大厅理财、会计、办公室 |  | 背柜 | 1600*400*1445 | 1：▲基材：采用E0级标准实木多层板，检测依据包括GB/T 3324-2017、GB/T 39600-2021、GB/T 35607-2017、GB/T 9846-2015等，其中关键性指标：甲醛释放量未检出，达到E0级标准，抗菌性能（大肠杆菌、金黄色葡萄球菌）≥99%，防霉等级（黑曲霉、球毛壳霉、黄曲霉）为0级； 2：封边：2MM同色PVC封边条 3：面材：选用优质夏特饰面纸饰面,具有防水、防烫、防污、防酸、防碱、防火等功能； 4：五金：采用优质品牌阻尼缓冲铰链，三节静音导轨等优质专用配件，锁具使用寿命2万次以上。 | 4 | 组 |  |  | 可选
30 | 1F营业大厅理财、会计、办公室 |  | 班椅 | 700*700*1150-1240 | 1、头枕：黑色PA60塑料+GF30一体成型框架，网布包覆；头枕可不同高度多角度调节。 2、椅背：黑色PA60尼龙+GF30一体成型框架，尼龙网布，腰背分区设计，智能支撑系统；整体椅背可同步上下6档调节；腰靠弹性缓冲自适应支撑；整体椅背椅背及腰靠可同步前后4档调节，腰靠调节行程大于等于5CM,调节方式为手自一体调档模式，无需开关，两手轻轻一拉即刻换挡；适应不同身高人群使用。 3、扶手：PA+GF主体，扶手面PU聚氨酯发泡；多功能3D扶手，可前后左右，上下调节。 4、椅座：7.5公分厚定型棉，黑色PA座壳，网布包覆 5、机构：四档锁定同步倾仰底盘，150°大倾仰角度。 6、气压棒：优质进口品牌气压棒，钢制主体，壁厚2.0 MM，填充99.99%以上氮气，升降调节。 7、椅脚：黑色半径350MM尼龙五星椅脚； 8、椅轮：PA+GF尼龙静音滚动轮。 | 4 | 张 |  |  | 可选
31 | 1F营业大厅理财、会计、办公室 |  | 班前椅 | 645*600*1005-1095 | 1.面料采用优质阻燃透气网布,经防霉、防水、防 油污、防磨损及抗尘埃处理； 2.内料采用高密度、高回弹中软切割海绵，表面有一层防老化保护膜，耐冲击，回弹力强，长时间外力作用下不易变形； 3.PP连体固定扶手，活动头枕，黑色尼龙玻纤背框，升降腰靠； 4.100沉口5公分黑色汽杆，轻便灵活、平稳、无漏气、无燥音，重复升降无故障； 5.中班蝴蝶底盘带原位锁定； 6.PP-340脚，φ50MM黑色尼龙轮。 | 8 | 张 |  |  | 可选
32 | 营业部国业文件柜、会计 |  | 文件柜 | 900*400*1850 | 材质说明: 1)柜体:基材采用优质冷轧钢板,表面静电粉末喷涂,喷涂完成后背板厚度不低于0.7mm，两侧旁板厚度不低于0.8mm 2)铰链:阻尼缓冲铰链 3)锁具:普通正面锁 4)上下开门柜 | 8 | 组 |  |  | 可选
33 | 总行大厅等待区 |  | 沙发 | 3600*1500*870*430 | 1、覆面：采用超纤皮革覆面，厚度≥1mm，撕裂力≥30N,干摩擦染色牢度≥4-5级，游离甲醛≤20mg/kg，挥发性有机物≤30mg/kg，可萃取重金属：未检出，符合GB/T 16799-2008家具用皮革标准要求、GB 20400-2006皮革和毛皮 有害物质限量标准B类要求。 2、内架基材：内框架采用实木框架+夹板结构，木制构件全部经过烘干处理，木构件四面刨光，内部木材含水率8%-13%，木材防虫防腐处理。 3、踢脚线：优质拉丝不锈钢或黑镜钢贴边； 4、海绵：优质回弹海绵，回弹率≥50%，75%压缩永久变形率≤5%，未检出重金属、甲醛含量，阻燃性能达到Ⅰ级（参照GB17927.1)，符合GB/T 10802-2006标准要求。 5、胶粘剂：采用水基型胶粘剂, 符合GB 18583-2008室内装饰装修材料胶粘剂中有害物质限量标准要求，其中总挥发性有机物含量≤110g/L，游离甲醛含量≤1.0g/kg。 | 1 | 组 |  |  | 可选
33 | 总行大厅等待区 |  | 沙发 | 2350*930*430 | 表面材质：优质西皮； 内部材质： 1.优质15MM厚环保多层板； 2.进口新西兰松木和国产桉木； 3.采用高密度环保海绵 工艺：使用无苯胶粘剂粘接海绵，内部不使用废旧衬垫物，进口牛皮款根据情况需要做分线处理。 上下部需要选色，下部可选择跟上部同系列的面料或者黑色西皮 | 1 | 组 |  |  | 可选
33 | 总行大厅等待区 |  | 沙发 | 650*550*430 | 表面材质：优质西皮； 内部材质： 1.优质15MM厚环保多层板； 2.进口新西兰松木和国产桉木； 3.采用高密度环保海绵 工艺：使用无苯胶粘剂粘接海绵，内部不使用废旧衬垫物，进口牛皮款根据情况需要做分线处理。 上下部需要选色，下部可选择跟上部同系列的面料或者黑色西皮 | 1 | 组 |  |  | 可选
34 | 总行大厅等待区 |  | 大茶几 | 1400*700*325 | 材质说明: 1)圆形独脚椭圆型茶几 2)台面:厚度19mm,台面主要基材使用E0级实木多层板 3)台面封边:选择木纹色配置,台面使用天然木皮封边,厚度1mm;选择非木纹色配置,台面不做封边处理 4)木皮:选择木纹色配置,主要部件采用≥0.4mm天然木皮贴面,台面反面采用≥0.3mm科技木皮贴面;选择非木纹色配置无木皮 5)桌脚:锥台型PU下脚,表面扪皮 6)油漆:采用水性环保油漆 | 1 | 组 |  |  | 可选
35 | 总行大厅等待区 |  | 沙发椅 | 780*730*750*470 | 材质说明: 1)面料：优质西皮,接触面使用三防面料,局部使用头层纳帕牛皮,三防面料干擦色牢度3-4级,湿擦色牢度≥3级,耐磨性≥12000次,泼水性≥3级,拒油性≥4级,防污性能≥4 2)海绵:发泡成型定型海绵,密度≥50kg/m3,内置焊接钢架 3)沙发脚:铝合金沙发脚,表面静电粉末喷涂 4)支架:钢制转轴,360°旋转,表面静电粉末喷涂 5)托盘:铝合金托盘,表面静电粉末喷涂 | 2 | 组 |  |  | 可选
36 | 1F消控室 |  | 三人位监控桌 | 2800*800*750 | 1、面板：采用环保E0级三聚氰胺板，具有良好的抗耐磨、抗刻划、耐高温、易清洁等优点，颜色可选配。 2、主体框架：材质为冷轧钢板SPCC冲压折弯成型，均匀数控剪切，平稳冲压，无焦点焊接，打沙，脱脂，酸洗，防锈磷化，静电喷塑。门板以及内部结构件厚度为1.0mm冷轧钢板。 ▲冷轧钢板：检测依据包括GB/T 3325-2017、GB/T 13668-2015等，其中关键性指标：可溶性铅、可溶性铬均未检出；金属喷漆（塑）涂层耐腐蚀性能符合要求； 3、散热：调度控制台底部设计空间大，前后有门，前后门上有散气孔，可实现空气对流通畅，使设备安全性得到有效保证。 4、理线：调度控制台内部设计专业的强弱电布线设计，将电源线与信号线使用专业线槽分开布置，确保不互相干扰。 5、键盘架：双节走珠滑轨 | 1 | 张 |  |  | 可选
37 | 1F消控室 |  | 班椅 | 700*700*1150-1240 | 1、头枕：黑色PA60塑料+GF30一体成型框架，网布包覆；头枕可不同高度多角度调节。 2、椅背：黑色PA60尼龙+GF30一体成型框架，尼龙网布，腰背分区设计，智能支撑系统；整体椅背可同步上下6档调节；腰靠弹性缓冲自适应支撑；整体椅背椅背及腰靠可同步前后4档调节，腰靠调节行程大于等于5CM,调节方式为手自一体调档模式，无需开关，两手轻轻一拉即刻换挡；适应不同身高人群使用。 3、扶手：PA+GF主体，扶手面PU聚氨酯发泡；多功能3D扶手，可前后左右，上下调节。 4、椅座：7.5公分厚定型棉，黑色PA座壳，网布包覆 5、机构：四档锁定同步倾仰底盘，150°大倾仰角度。 6、气压棒：优质进口品牌气压棒，钢制主体，壁厚2.0 MM，填充99.99%以上氮气，升降调节。 7、椅脚：黑色半径350MM尼龙五星椅脚； 8、椅轮：PA+GF尼龙静音滚动轮。 | 3 | 张 |  |  | 可选
38 | 总行大厅接待区 |  | 长沙发 | 1770*770*780 | 1、规格：1770*770*780mm； 2、面材：优质环保西皮； 3、海绵：优质高回弹密度海绵； 4、框架：松木实木结合多层板内框架； 5、沙发脚：黑色镀钛金属脚，异形金属脚为支撑架，下脚长度≥740mm，上脚长度≥500mm，支撑脚厚≥10mm，整体高≥150mm； 6、产品符合国家环保检测标准； 7、参考图片： | 1 | 组 |  |  | 可选
39 | 总行大厅接待区 |  | 茶几 | 610*450*420 | 材质说明: 1)异形茶几2)台面:厚度18mm,面材采用浸渍胶膜纸饰面,表面稳定性好,层次感优,耐污抗磨性强;基材采用E0级实木多层板3)封边:台面采用PVC封边条,厚度1mm4)支撑钢架:采用Q195钢,表面静电粉末喷涂,直径10mm实心圆棒 | 1 | 张 |  |  | 可选
41 | 总行大厅接待区 |  | 洽谈桌 | D800*750 | 1、▲基材：采用E0级标准实木多层板，检测依据包括GB/T 3324-2017、GB/T 39600-2021、GB/T 35607-2017、GB/T 9846-2015等，其中关键性指标：甲醛释放量未检出，达到E0级标准，抗菌性能（大肠杆菌、金黄色葡萄球菌）≥99%，防霉等级（黑曲霉、球毛壳霉、黄曲霉）为0级； 2、贴面：选用优质夏特饰面纸饰面,具有防水、防烫、防污、防酸、防碱、防火等功能； 3、封边：2.5mm厚同色PVC封边条。 4、五金配件：国产优质 | 1 | 张 |  |  | 可选
42 | 总行大厅接待区 |  | 洽谈椅 | 530*440*800 | 1.饰面：椅座采用优质棉绒弹力面料 2.海绵：优质高回弹密度发泡海绵 3.胶粘剂：采用水基型胶粘剂, 3.本款是使用一次PP新料镶嵌内壳。 4.椅架：采用19圆管，国标壁厚≥1.5mm，采用高精密机械手臂自动焊接，经除油除锈静电220度高温喷塑处理。 5.塑料：仿双层靠背设计，采用全新PP+纤维，环保可回收使用无污染，结构受力稳定。 | 4 | 张 |  |  | 可选
43 | 总行消控室 |  | 消控室床 | 2000*1200*450 | 1：▲基材：采用E0级标准实木多层板，检测依据包括GB/T 3324-2017、GB/T 39600-2021、GB/T 35607-2017、GB/T 9846-2015等，其中关键性指标：甲醛释放量未检出，达到E0级标准，抗菌性能（大肠杆菌、金黄色葡萄球菌）≥99%，防霉等级（黑曲霉、球毛壳霉、黄曲霉）为0级；2：封边：2MM同色PVC封边条；3：面材：选用优质夏特饰面纸饰面,具有防水、防烫、防污、防酸、防碱、防火等功能；4：含8公分棕床垫 | 1 | 张 |  |  | 可选
44 | 2F正职办公室（营业部） |  | 班台 | 2400*1700*750 台面2000*850 | 1：▲基材：采用E0级标准实木多层板，检测依据包括GB/T 3324-2017、GB/T 39600-2021、GB/T 35607-2017、GB/T 9846-2015等，其中关键性指标：甲醛释放量未检出，达到E0级标准，抗菌性能（大肠杆菌、金黄色葡萄球菌）≥99%，防霉等级（黑曲霉、球毛壳霉、黄曲霉）为0级； 2：封边：2MM同色PVC封边条 3：面材：选用优质夏特饰面纸饰面,具有防水、防烫、防污、防酸、防碱、防火等功能； 4：五金：采用优质品牌阻尼缓冲铰链，三节静音导轨等优质专用配件，锁具使用寿命2万次以上。 注：1、副台可放置打印机；2、功能可根据支行网点使用要求适当调整；3、台面自带毛刷翻盖底盒，内置（可安装5个86插座的底盒）； | 1 | 张 |  |  | 可选
45 | 2F正职办公室（金融市场部、财富管理部、普惠金融部、保卫保障部） |  | 班台 | 2000*1700*750 台面1800*800 | 1：▲基材：采用E0级标准实木多层板，检测依据包括GB/T 3324-2017、GB/T 39600-2021、GB/T 35607-2017、GB/T 9846-2015等，其中关键性指标：甲醛释放量未检出，达到E0级标准，抗菌性能（大肠杆菌、金黄色葡萄球菌）≥99%，防霉等级（黑曲霉、球毛壳霉、黄曲霉）为0级； 2：封边：2MM同色PVC封边条 3：面材：选用优质夏特饰面纸饰面,具有防水、防烫、防污、防酸、防碱、防火等功能； 4：五金：采用优质品牌阻尼缓冲铰链，三节静音导轨等优质专用配件，锁具使用寿命2万次以上。 注：1、副台可放置打印机；2、功能可根据支行网点使用要求适当调整；3、台面自带毛刷翻盖底盒，内置（可安装5个86插座的底盒）； | 4 | 张 |  |  | 可选
46 | 2F副职办公室（营业部、金融市场部、财富管理部、普惠金融部、保卫保障部） |  | 班台 | 1800*1650*750 台面1600*750 | 1：▲基材：采用E0级标准实木多层板，检测依据包括GB/T 3324-2017、GB/T 39600-2021、GB/T 35607-2017、GB/T 9846-2015等，其中关键性指标：甲醛释放量未检出，达到E0级标准，抗菌性能（大肠杆菌、金黄色葡萄球菌）≥99%，防霉等级（黑曲霉、球毛壳霉、黄曲霉）为0级； 2：封边：2MM同色PVC封边条 3：面材：选用优质夏特饰面纸饰面,具有防水、防烫、防污、防酸、防碱、防火等功能； 4：五金：采用优质品牌阻尼缓冲铰链，三节静音导轨等优质专用配件，锁具使用寿命2万次以上。 注：1、副台可放置打印机；2、功能可根据支行网点使用要求适当调整；3、台面自带毛刷翻盖底盒，内置（可安装5个86插座的底盒）； | 10 | 张 |  |  | 可选
47 | 2F（营业部、金融、财富、普惠、保卫）副职与员工 |  | 班椅 | 700*700*1150-1240 | 1、头枕：黑色PA60塑料+GF30一体成型框架，网布包覆；头枕可不同高度多角度调节。 2、椅背：黑色PA60尼龙+GF30一体成型框架，尼龙网布，腰背分区设计，智能支撑系统；整体椅背可同步上下6档调节；腰靠弹性缓冲自适应支撑；整体椅背椅背及腰靠可同步前后4档调节，腰靠调节行程大于等于5CM,调节方式为手自一体调档模式，无需开关，两手轻轻一拉即刻换挡；适应不同身高人群使用。 3、扶手：PA+GF主体，扶手面PU聚氨酯发泡；多功能3D扶手，可前后左右，上下调节。 4、椅座：7.5公分厚定型棉，黑色PA座壳，网布包覆 5、机构：四档锁定同步倾仰底盘，150°大倾仰角度。 6、气压棒：优质进口品牌气压棒，钢制主体，壁厚2.0 MM，填充99.99%以上氮气，升降调节。 7、椅脚：黑色半径350MM尼龙五星椅脚； 8、椅轮：PA+GF尼龙静音滚动轮。 | 30 | 张 |  |  | 可选
48 | 2F（营业、金融、财富、普惠、保卫）正职 |  | 班椅 | 650*605*1130-1190 | 1、覆面：采用头层牛皮（真皮）覆面，厚度≥1mm，撕裂力≥30N,干摩擦染色牢度≥4-5级，游离甲醛≤20mg/kg，挥发性有机物≤30mg/kg，可萃取重金属：未检出，符合GB/T 16799-2008家具用皮革标准要求、GB 20400-2006皮革和毛皮 有害物质限量标准B类要求。 2、成型胶合板：采用环保成型胶合板，符合GB/T 22350-2017成型胶合板标准，符合GB 18580-2017室内装饰装修材料人造板及其制品中甲醛释放限量标准，其中甲醛释放量≤0.07mg/m³，厚度≥12mm。 3、座垫、手扶：海绵：优质回弹海绵，回弹率≥50%，75%压缩永久变形率≤5%，未检出重金属、甲醛含量，阻燃性能达到Ⅰ级（参照GB17927.1)，符合GB/T 10802-2006标准要求。 4、机构：采用倾仰锁定机构，具有锁定功能，带腰靠。 5、气压棒：优质气压棒，符合JB/T 8064.2-1996或GB/T29525-2013座椅升降气弹簧 技术条件等标准。 6、五星脚：优质金属五星脚架。 7、椅轮：合成尼龙纤维树脂材料制成，活动自如，耐磨性及其它理化性能均达到美国BIFMA标准测试。 8、产品成品：根据人体工学原理设计，整体需符合QB/T 2280-2016办公椅技术条件标准要求，甲醛释放量小于0.120mg/m²h、TVOC小于0.50mg/m²h，各项指标需通过美国BIFMA标准测试。 | 5 | 张 |  |  | 可选
49 | 2F（营业、金融、财富、普惠、保卫）正职 |  | 班前椅 | 650*605*930-990 | 1、覆面：采用超纤皮革覆面，厚度≥1mm，撕裂力≥30N,干摩擦染色牢度≥4-5级，游离甲醛≤20mg/kg，挥发性有机物≤30mg/kg，可萃取重金属：未检出，符合GB/T 16799-2008家具用皮革标准要求、GB 20400-2006皮革和毛皮 有害物质限量标准B类要求。 2、成型胶合板：采用环保成型胶合板，符合GB/T 22350-2017成型胶合板标准，符合GB 18580-2017室内装饰装修材料人造板及其制品中甲醛释放限量标准，其中甲醛释放量≤0.07mg/m³，厚度≥12mm。 3、座垫、手扶：海绵：优质回弹海绵，回弹率≥50%，75%压缩永久变形率≤5%，未检出重金属、甲醛含量，阻燃性能达到Ⅰ级（参照GB17927.1)，符合GB/T 10802-2006标准要求。 4、机构：采用倾仰锁定机构，具有锁定功能，带腰靠。 5、气压棒：优质气压棒，符合JB/T 8064.2-1996或GB/T29525-2013座椅升降气弹簧 技术条件等标准。 6、五星脚：优质金属五星脚架。 7、椅轮：合成尼龙纤维树脂材料制成，活动自如，耐磨性及其它理化性能均达到美国BIFMA标准测试。 8、产品成品：根据人体工学原理设计，整体需符合QB/T 2280-2016办公椅技术条件标准要求，甲醛释放量小于0.120mg/m²h、TVOC小于0.50mg/m²h，各项指标需通过美国BIFMA标准测试。 | 10 | 张 |  |  | 可选
50 | 2F（营业、金融、财富、普惠、保卫）正副职 |  | 长沙发 | L1940*W810*H780 | 1、规格：1940*810*780mm； 2、面材：优质环保西皮； 3、海绵：优质高回弹密度海绵；检测依据包括GB/T 10802-2006、GB 20286-2006等，其中关键性指标：干热老化后拉伸强度≥100kPa，湿热老化后拉伸强度≥100kPa；阻燃性能等级-阻燃I级(泡沫塑料) 4、框架：松木实木结合多层板内框架； 5、沙发脚：黑色镀钛金属脚，异形金属脚为支撑架，下脚长度≥740mm，上脚长度≥500mm，支撑脚厚≥10mm，整体高≥150mm； 6、产品符合国家环保检测标准； 7、参考图片： | 10 | 组 |  |  | 可选
51 | 2F（营业、金融、财富、普惠、保卫）正副职 |  | 长茶几 | 1200*600*450 | 1：▲基材：采用E0级标准实木多层板，检测依据包括GB/T 3324-2017、GB/T 39600-2021、GB/T 35607-2017、GB/T 9846-2015等，其中关键性指标：甲醛释放量未检出，达到E0级标准，抗菌性能（大肠杆菌、金黄色葡萄球菌）≥99%，防霉等级（黑曲霉、球毛壳霉、黄曲霉）为0级； 3.面材：选用优质夏特饰面纸饰面,具有防水、防烫、防污、防酸、防碱、防火等功能； 4.封边用材：2mm厚同色PVC封边， 5.五金配件：：优质连接件 | 5 | 张 |  |  | 可选
52 | 2F（营业、金融、财富、普惠、保卫）正副职 |  | 单人沙发 | L850*W810*H780 | 1、规格：850*810*780mm； 2、面材：优质环保西皮； 3、海绵：优质高回弹密度海绵； 4、框架：松木实木结合多层板内框架； 5、沙发脚：黑色镀钛金属脚，异形金属脚为支撑架，下脚长度≥740mm，上脚长度≥500mm，支撑脚厚≥10mm，整体高≥150mm； 6、产品符合国家环保检测标准； 7、参考图片： | 20 | 组 |  |  | 可选
53 | 2F（金融、财富、普惠、保卫）办公区 |  | 屏风工位（含床柜床垫、钢制固定三抽柜） | 1800*1600*1150 | 1、材质说明：屏风：框架为铝合金边条，面板台面以上玻璃+蓝色防火板，台面下白色防火板，表面涂层为进口静电喷涂处理，色泽均匀，不易褪色。 2、屏风桌面以上可装三个86型面板。 3、台面板：采用整块MFC板，基材为E0级实木多层板，台面带翻转过线盒，台面下带底盒，可装三个86型线盒。 ▲4、冷轧钢板：检测依据包括GB/T 3325-2017、GB/T 13668-2015等，其中关键性指标：可溶性铅、可溶性铬均未检出；金属喷漆（塑）涂层耐腐蚀性能符合要求； | 30 | 组 |  |  | 可选
54 | 2F（金融、财富、普惠、保卫）办公区 |  | 班椅 | 700*700*1150-1240 | 1、头枕：黑色PA60塑料+GF30一体成型框架，网布包覆；头枕可不同高度多角度调节。 2、椅背：黑色PA60尼龙+GF30一体成型框架，尼龙网布，腰背分区设计，智能支撑系统；整体椅背可同步上下6档调节；腰靠弹性缓冲自适应支撑；整体椅背椅背及腰靠可同步前后4档调节，腰靠调节行程大于等于5CM,调节方式为手自一体调档模式，无需开关，两手轻轻一拉即刻换挡；适应不同身高人群使用。 3、扶手：PA+GF主体，扶手面PU聚氨酯发泡；多功能3D扶手，可前后左右，上下调节。 4、椅座：7.5公分厚定型棉，黑色PA座壳，网布包覆 5、机构：四档锁定同步倾仰底盘，150°大倾仰角度。 6、气压棒：优质进口品牌气压棒，钢制主体，壁厚2.0 MM，填充99.99%以上氮气，升降调节。 7、椅脚：黑色半径350MM尼龙五星椅脚； 8、椅轮：PA+GF尼龙静音滚动轮。 | 30 | 张 |  |  | 可选
55 | 2F招标办、会议室 |  | 会议桌 | 4200*1600*750 | ▲1、基材：采用E0实木多层板，台面厚度50mm，依据GB/T 23763-2009，GB/T 40238-2021，GB/T 31106-2014等标准，甲醛及重金属未检出；抑菌率≥99%，阻燃1 级，防腐性能及防虫性能合格，提供检测报告做为响应依据； 2、贴面：选用优质夏特饰面纸饰面,具有防水、防烫、防污、防酸、防碱、防火等功能； 3)封边:台面采用PVC封边条,厚度2.5mm 4)桌脚:斜叉型钢脚,采用优质冷轧钢,壁厚1.5~2.0mm,表面静电粉末喷涂 5)铝条:采用AL6063-T5铝合金,截面厚度1mm~1.5mm,表面氧化处理 6)横梁:优质冷轧钢,表面静电粉末喷涂,壁厚1.5mm 7)线盒:双面翻盖,材质铝合金 8）、五金配件：国产优质 9）圆角 | 2 | 张 |  |  | 可选
57 | 2F招标办、会议室 |  | 会议椅 | 585*705*950 | 材质说明: 1)皮革:整体使用聚氨酯（PU）合成革,干擦色牢度≥4级,耐磨性200r无明显损伤、剥落 2)椅身:裁切棉,密度26kg/m3±1.5,座垫配置E0级实木多层板,座面承重102kg 3)椅架:钢架,跑道管,壁厚1.8mm,表面电镀 | 32 | 张 |  |  | 可选
58 | 2F营业部会议室（30人） |  | 条桌（组合会议桌） | 1400*500*750 | 1：▲基材：采用E0级标准实木多层板，检测依据包括GB/T 3324-2017、GB/T 39600-2021、GB/T 35607-2017、GB/T 9846-2015等，其中关键性指标：甲醛释放量未检出，达到E0级标准，抗菌性能（大肠杆菌、金黄色葡萄球菌）≥99%，防霉等级（黑曲霉、球毛壳霉、黄曲霉）为0级； 2：封边：2MM同色PVC封边条 3：面材：选用优质夏特饰面纸饰面,具有防水、防烫、防污、防酸、防碱、防火等功能； 4:五金：银色喷塑可翻转钢架，带桌下置物架 | 20 | 张 |  |  | 可选
59 | 2F营业部会议室 |  | 会议椅 | 560*580*810 | 材质说明: 1)面料:优质网布面料,干擦色牢度≥4级,耐磨性≥12000次2)椅背:尼龙+30%玻纤一体成型背框3)座垫:裁切棉,密度25kg/m3±1.5,座垫配置E0级实木多层板,座面承重136kg4)扶手:PA固定扶手5)椅轮:后脚配置PA小滑轮6)椅架:钢架,异型管,壁厚1.5mm,表面静电粉末喷涂 功能说明: 1)折叠收纳:坐垫可向上翻转,水平堆叠收纳 A.功能：全折叠，靠背可逍遥，拢放推叠，带万向转轮 B.要述：国标1.5管+定型海绵+档次底壳+活动扶手+ 标志装饰管套。 C.带写字板带轮 | 40 | 张 |  |  | 可选
45 | 3F正职办公室（财务会计部、授信部、业务管理部、合规风险部） |  | 班台 | 2000*1700*750 台面1800*800 | 1：▲基材：采用E0级标准实木多层板，检测依据包括GB/T 3324-2017、GB/T 39600-2021、GB/T 35607-2017、GB/T 9846-2015等，其中关键性指标：甲醛释放量未检出，达到E0级标准，抗菌性能（大肠杆菌、金黄色葡萄球菌）≥99%，防霉等级（黑曲霉、球毛壳霉、黄曲霉）为0级； 2：封边：2MM同色PVC封边条 3：面材：选用优质夏特饰面纸饰面,具有防水、防烫、防污、防酸、防碱、防火等功能； 4：五金：采用优质品牌阻尼缓冲铰链，三节静音导轨等优质专用配件，锁具使用寿命2万次以上。 注：1、副台可放置打印机；2、功能可根据支行网点使用要求适当调整；3、台面自带毛刷翻盖底盒，内置（可安装5个86插座的底盒）； | 4 | 张 |  |  | 可选
46 | 3F副职办公室（财务会计部、授信部、业务管理部、合规风险部） |  | 班台 | 1800*1650*750 台面1600*750 | 1：▲基材：采用E0级标准实木多层板，检测依据包括GB/T 3324-2017、GB/T 39600-2021、GB/T 35607-2017、GB/T 9846-2015等，其中关键性指标：甲醛释放量未检出，达到E0级标准，抗菌性能（大肠杆菌、金黄色葡萄球菌）≥99%，防霉等级（黑曲霉、球毛壳霉、黄曲霉）为0级； 2：封边：2MM同色PVC封边条 3：面材：选用优质夏特饰面纸饰面,具有防水、防烫、防污、防酸、防碱、防火等功能； 4：五金：采用优质品牌阻尼缓冲铰链，三节静音导轨等优质专用配件，锁具使用寿命2万次以上。 注：1、副台可放置打印机；2、功能可根据支行网点使用要求适当调整；3、台面自带毛刷翻盖底盒，内置（可安装5个86插座的底盒）； | 8 | 张 |  |  | 可选
47 | 3F（财务会计部、授信部、业务管理部、合规风险部、清算中心）副职及员工 |  | 班椅 | 700*700*1150-1240 | 1、头枕：黑色PA60塑料+GF30一体成型框架，网布包覆；头枕可不同高度多角度调节。 2、椅背：黑色PA60尼龙+GF30一体成型框架，尼龙网布，腰背分区设计，智能支撑系统；整体椅背可同步上下6档调节；腰靠弹性缓冲自适应支撑；整体椅背椅背及腰靠可同步前后4档调节，腰靠调节行程大于等于5CM,调节方式为手自一体调档模式，无需开关，两手轻轻一拉即刻换挡；适应不同身高人群使用。 3、扶手：PA+GF主体，扶手面PU聚氨酯发泡；多功能3D扶手，可前后左右，上下调节。 4、椅座：7.5公分厚定型棉，黑色PA座壳，网布包覆 5、机构：四档锁定同步倾仰底盘，150°大倾仰角度。 6、气压棒：优质进口品牌气压棒，钢制主体，壁厚2.0 MM，填充99.99%以上氮气，升降调节。 7、椅脚：黑色半径350MM尼龙五星椅脚； 8、椅轮：PA+GF尼龙静音滚动轮。 | 43 | 张 |  |  | 可选
48 | 3F（财务会计部、授信部、业务管理部、合规风险部）正职 |  | 班椅 | 650*605*1130-1190 | 1、覆面：采用头层牛皮（真皮）覆面，厚度≥1mm，撕裂力≥30N,干摩擦染色牢度≥4-5级，游离甲醛≤20mg/kg，挥发性有机物≤30mg/kg，可萃取重金属：未检出，符合GB/T 16799-2008家具用皮革标准要求、GB 20400-2006皮革和毛皮 有害物质限量标准B类要求。 2、成型胶合板：采用环保成型胶合板，符合GB/T 22350-2017成型胶合板标准，符合GB 18580-2017室内装饰装修材料人造板及其制品中甲醛释放限量标准，其中甲醛释放量≤0.07mg/m³，厚度≥12mm。 3、座垫、手扶：海绵：优质回弹海绵，回弹率≥50%，75%压缩永久变形率≤5%，未检出重金属、甲醛含量，阻燃性能达到Ⅰ级（参照GB17927.1)，符合GB/T 10802-2006标准要求。 4、机构：采用倾仰锁定机构，具有锁定功能，带腰靠。 5、气压棒：优质气压棒，符合JB/T 8064.2-1996或GB/T29525-2013座椅升降气弹簧 技术条件等标准。 6、五星脚：优质金属五星脚架。 7、椅轮：合成尼龙纤维树脂材料制成，活动自如，耐磨性及其它理化性能均达到美国BIFMA标准测试。 8、产品成品：根据人体工学原理设计，整体需符合QB/T 2280-2016办公椅技术条件标准要求，甲醛释放量小于0.120mg/m²h、TVOC小于0.50mg/m²h，各项指标需通过美国BIFMA标准测试。 | 4 | 张 |  |  | 可选
49 | 3F（财务会计部、授信部、业务管理部、合规风险部）正职 |  | 班前椅 | 650*605*930-990 | 1、覆面：采用超纤皮革覆面，厚度≥1mm，撕裂力≥30N,干摩擦染色牢度≥4-5级，游离甲醛≤20mg/kg，挥发性有机物≤30mg/kg，可萃取重金属：未检出，符合GB/T 16799-2008家具用皮革标准要求、GB 20400-2006皮革和毛皮 有害物质限量标准B类要求。 2、成型胶合板：采用环保成型胶合板，符合GB/T 22350-2017成型胶合板标准，符合GB 18580-2017室内装饰装修材料人造板及其制品中甲醛释放限量标准，其中甲醛释放量≤0.07mg/m³，厚度≥12mm。 3、座垫、手扶：海绵：优质回弹海绵，回弹率≥50%，75%压缩永久变形率≤5%，未检出重金属、甲醛含量，阻燃性能达到Ⅰ级（参照GB17927.1)，符合GB/T 10802-2006标准要求。 4、机构：采用倾仰锁定机构，具有锁定功能，带腰靠。 5、气压棒：优质气压棒，符合JB/T 8064.2-1996或GB/T29525-2013座椅升降气弹簧 技术条件等标准。 6、五星脚：优质金属五星脚架。 7、椅轮：合成尼龙纤维树脂材料制成，活动自如，耐磨性及其它理化性能均达到美国BIFMA标准测试。 8、产品成品：根据人体工学原理设计，整体需符合QB/T 2280-2016办公椅技术条件标准要求，甲醛释放量小于0.120mg/m²h、TVOC小于0.50mg/m²h，各项指标需通过美国BIFMA标准测试。 | 8 | 张 |  |  | 可选
50 | 3F（财务会计部、授信部、业务管理部、合规风险部）正副职 |  | 长沙发（一长二短） | L1940*W810*H780 | 1、规格：1940*810*780mm； 2、面材：优质环保西皮； 3、海绵：优质高回弹密度海绵；检测依据包括GB/T 10802-2006、GB 20286-2006等，其中关键性指标：干热老化后拉伸强度≥100kPa，湿热老化后拉伸强度≥100kPa；阻燃性能等级-阻燃I级(泡沫塑料) 4、框架：松木实木结合多层板内框架； 5、沙发脚：黑色镀钛金属脚，异形金属脚为支撑架，下脚长度≥740mm，上脚长度≥500mm，支撑脚厚≥10mm，整体高≥150mm； 6、产品符合国家环保检测标准； 7、参考图片： | 8 | 组 |  |  | 可选
51 | 3F（财务会计部、授信部、业务管理部、合规风险部）正副职 |  | 长茶几 | 1200*600*450 | 1：▲基材：采用E0级标准实木多层板，检测依据包括GB/T 3324-2017、GB/T 39600-2021、GB/T 35607-2017、GB/T 9846-2015等，其中关键性指标：甲醛释放量未检出，达到E0级标准，抗菌性能（大肠杆菌、金黄色葡萄球菌）≥99%，防霉等级（黑曲霉、球毛壳霉、黄曲霉）为0级； 3.面材：选用优质夏特饰面纸饰面,具有防水、防烫、防污、防酸、防碱、防火等功能； 4.封边用材：2mm厚同色PVC封边， 5.五金配件：：优质连接件 | 8 | 张 |  |  | 可选
53 | 3F（财务会计部、授信部、业务管理部、合规风险部、清算中心）办公区 |  | 屏风工位（含床柜床垫、钢制固定三抽柜） | 1800*1600*1150 | 1、材质说明：屏风：框架为铝合金边条，面板台面以上玻璃+蓝色防火板，台面下白色防火板，表面涂层为进口静电喷涂处理，色泽均匀，不易褪色。 2、屏风桌面以上可装三个86型面板。 3、台面板：采用整块MFC板，基材为E0级实木多层板，台面带翻转过线盒，台面下带底盒，可装三个86型线盒。 ▲4、冷轧钢板：检测依据包括GB/T 3325-2017、GB/T 13668-2015等，其中关键性指标：可溶性铅、可溶性铬均未检出；金属喷漆（塑）涂层耐腐蚀性能符合要求； | 43 | 组 |  |  | 可选
68 | 3F密集档案室 |  | 密集柜 | 900*580*2400/节 | 主体结构主要有底盘、顶板、立柱、层板、挂板、档书条、防尘板、密封条等，立柱与底盘采用插孔方法，并用螺栓坚固，些固定方法使架体万分牢固。层板一分为二，架体中间有档书条。侧板为凹凸式压型工艺，一次成型，线条流畅，立体感强。采用上海宝钢钢材，经严格除锈，每层承重100公斤以上。 （1）、主轴直径为∮20mm，45#材料，轴承为Z390504带座外球面轴承，短轴管套连接传动，具有可靠的中心直线度架体移动平衡轻便。 （2）、传动采用速率比为1：8的豪华型转盘摇把，手柄可折叠。 （3）、负载能力：100Kg/层。 （4）、架体空间利用率：＞85%/m ³ （5）、传动装置：机械式全自动脱挂驱动装置。链轮生产标准按GB1135-89和GB1244-84（3R齿型）标准，均为机械加工而成，表面经防锈处理。 ▲4、冷轧钢板：检测依据包括GB/T 3325-2017、GB/T 13668-2015等，其中关键性指标：可溶性铅、可溶性铬均未检出；金属喷漆（塑）涂层耐腐蚀性能符合要求； | 350 | m3 |  |  | 可选(按需采购）
69 | 3F调阅室 |  | 电脑桌 | 1500*600*750 | 1、板材：E0级实木多层板，台面厚度40mm，其他全18MM，依据GB/T 23763-2009，GB/T 40238-2021，GB/T 31106-2014等标准，甲醛及重金属未检出；抑菌率≥99%，阻燃1 级，防腐性能及防虫性能合格，提供检测报告做为响应依据； 2、封边：采用优质PVC封边条，符合GB 18584-2001或QB/T 4463-2013技术要求，封边严密、平整、无脱胶、表面无胶渍，其中甲醛释放量≤0.2mg/L。采用兄奕、红林、德恒或同等品质品牌。 3、五金件：采用优质品牌阻尼缓冲铰链，三节静音导轨等优质专用配件，锁具使用寿命2万次以上。 注：1、功能可根据支行网点使用要求适当调整； 2、配套木质零钱抽和键盘架。 | 1 | 张 |  |  | 可选
70 | 3F调阅室 |  | 会议椅 | 645*600*1045 | ·尼龙玻纤背框+网面，腰部额外造型支撑 ·PP连体扶手 ·网布面高密度定型海棉座 ·φ25管壁厚2.0弓形架（灰色塑胶配电镀架，黑色塑胶配黑色喷塑架） | 1 | 张 |  |  | 可选
71 | 3F清算等待区 |  | 洽谈桌 | D800*750 | 1、▲基材：采用E0级标准实木多层板，检测依据包括GB/T 3324-2017、GB/T 39600-2021、GB/T 35607-2017、GB/T 9846-2015等，其中关键性指标：甲醛释放量未检出，达到E0级标准，抗菌性能（大肠杆菌、金黄色葡萄球菌）≥99%，防霉等级（黑曲霉、球毛壳霉、黄曲霉）为0级； 2、贴面：选用优质夏特饰面纸饰面,具有防水、防烫、防污、防酸、防碱、防火等功能； 3、封边：2.5mm厚同色PVC封边条。 4、五金配件：国产优质 | 2 | 张 |  |  | 可选
72 | 3F清算等待区 |  | 洽谈椅 | 530*440*800 | 1.饰面：椅座采用优质棉绒弹力面料 2.海绵：优质高回弹密度发泡海绵 3.胶粘剂：采用水基型胶粘剂, 3.本款是使用一次PP新料镶嵌内壳。 4.椅架：采用19圆管，国标壁厚≥1.5mm，采用高精密机械手臂自动焊接，经除油除锈静电220度高温喷塑处理。 5.塑料：仿双层靠背设计，采用全新PP+纤维，环保可回收使用无污染，结构受力稳定。 | 8 | 张 |  |  | 可选
73 | 3F清算等待区 |  | 双人沙发 | L1790*W690*H720 | 1、规格：1790*690*720mm； 2、面材：优质环保西皮； 3、海绵：优质高回弹密度海绵；检测依据包括GB/T 10802-2006、GB 20286-2006等，其中关键性指标：干热老化后拉伸强度≥100kPa，湿热老化后拉伸强度≥100kPa；阻燃性能等级-阻燃I级(泡沫塑料) 4、框架：松木实木结合多层板内框架； 5、沙发脚：黑色镀钛金属脚，异形金属脚为支撑架，下脚长度≥740mm，上脚长度≥500mm，支撑脚厚≥10mm，整体高≥150mm； 6、产品符合国家环保检测标准； 7、参考图片： | 1 | 组 |  |  | 可选
39 | 总行大厅接待区 |  | 茶几 | 610*450*420 | 材质说明: 1)异形茶几2)台面:厚度18mm,面材采用浸渍胶膜纸饰面,表面稳定性好,层次感优,耐污抗磨性强;基材采用E0级实木多层板3)封边:台面采用PVC封边条,厚度1mm4)支撑钢架:采用Q195钢,表面静电粉末喷涂,直径10mm实心圆棒 | 1 | 张 |  |  | 可选
55 | 3F会议室 |  | 会议桌 | 4800*1600*750 | ▲1、基材：采用E0实木多层板，台面厚度50mm，依据GB/T 23763-2009，GB/T 40238-2021，GB/T 31106-2014等标准，甲醛及重金属未检出；抑菌率≥99%，阻燃1 级，防腐性能及防虫性能合格，提供检测报告做为响应依据； 2、贴面：选用优质夏特饰面纸饰面,具有防水、防烫、防污、防酸、防碱、防火等功能； 3)封边:台面采用PVC封边条,厚度2.5mm 4)桌脚:斜叉型钢脚,采用优质冷轧钢,壁厚1.5~2.0mm,表面静电粉末喷涂 5)铝条:采用AL6063-T5铝合金,截面厚度1mm~1.5mm,表面氧化处理 6)横梁:优质冷轧钢,表面静电粉末喷涂,壁厚1.5mm 7)线盒:双面翻盖,材质铝合金 8）、五金配件：国产优质 9）圆角 | 1 | 张 |  |  | 可选
76 | 3F会议室 |  | 会议椅 | 585*705*950 | 材质说明: 1)皮革:整体使用聚氨酯（PU）合成革,干擦色牢度≥4级,耐磨性200r无明显损伤、剥落 2)椅身:裁切棉,密度26kg/m3±1.5,座垫配置E0级实木多层板,座面承重102kg 3)椅架:钢架,跑道管,壁厚1.8mm,表面电镀 | 20 | 张 |  |  | 可选
77 | 3F小会议室 |  | 小会议桌 | 3200*1400*750 | 基材：实木多层板，台面厚度16mm，依据GB/T 23763-2009，GB/T 40238-2021，GB/T 31106-2014等标准，甲醛及重金属未检出；抑菌率≥99%，阻燃1 级，防腐性能及防虫性能合格，提供检测报告做为响应依据； 2、贴面：选用优质夏特饰面纸饰面,具有防水、防烫、防污、防酸、防碱、防火等功能； 3、封边：2mm厚同色PVC封边条。 4、桌架：全铝材质，L型铝接头和T型铝接头：全铝材质具有轻量化、高强度特性，耐腐蚀且环保，适用于桌架结构，提升产品耐用性与美观度。L型和T型接头采用精密铸造工艺，确保结构稳定性，同时简化安装流程，增强整体承重能力。 5、功能：隐藏式连接工艺：隐藏式连接通过内嵌螺丝和锥形卡环设计，实现无缝外观，避免外露部件损坏风险，优化空间利用率。 | 1 | 张 |  |  | 可选
78 | 3F小会议室 |  | 会议椅 | 650*605*950 | 1、覆面：采用超纤皮革覆面，厚度≥1mm，撕裂力≥30N,干摩擦染色牢度≥4-5级，游离甲醛≤20mg/kg，挥发性有机物≤30mg/kg，可萃取重金属：未检出，符合GB/T 16799-2008家具用皮革标准要求、GB 20400-2006皮革和毛皮 有害物质限量标准B类要求。 2、成型胶合板：采用环保成型胶合板，符合GB/T 22350-2017成型胶合板标准，符合GB 18580-2017室内装饰装修材料人造板及其制品中甲醛释放限量标准，其中甲醛释放量≤0.07mg/m³，厚度≥12mm。 3、座垫、手扶：海绵：优质回弹海绵，回弹率≥50%，75%压缩永久变形率≤5%，未检出重金属、甲醛含量，阻燃性能达到Ⅰ级（参照GB17927.1)，符合GB/T 10802-2006标准要求。 4：扶手：采用固定塑胶扶手； 5、椅架：优质金属弓形脚架，钢架壁厚≥1.2mm，采用优质环保品牌表面喷粉，喷粉符合HG/T2006-2006（2012）《热固性粉末涂料》 （室内用 合格品）,如喷粉采用阿克苏•诺贝尔或卡瑞或朗法博或老虎或塑粉或同等品质品牌。 6、产品成品：根据人体工学原理设计，整体需符合QB/T 2280-2016办公椅技术条件标准要求，甲醛释放量小于0.120mg/m²h、TVOC小于0.50mg/m²h，各项指标需通过美国BIFMA标准测试。 | 10 | 张 |  |  | 可选
79 | 4F（正副）领导办公室 |  | 大班台 | 2800*2200*750 | ▲1：基材：E0级实木多层板，台面厚度40mm，其他全18MM，依据GB/T 23763-2009，GB/T 40238-2021，GB/T 31106-2014等标准，甲醛及重金属未检出；抑菌率≥99%，阻燃1 级，防腐性能及防虫性能合格，提供检测报告做为响应依据； 2：封边：2MM同色PVC封边条 3：面材：选用优质夏特饰面纸饰面,具有防水、防烫、防污、防酸、防碱、防火等功能； 4：五金：采用优质品牌阻尼缓冲铰链，三节静音导轨等优质专用配件，锁具使用寿命2万次以上。 | 7 | 张 |  |  | 可选
80 | 4F（正副）领导办公室 |  | 班椅 | 764*650*1140 | 材质说明: 1)皮革:接触面使用头层荔枝纹牛皮,非接触面使用聚氯乙烯（PVC）人造革,牛皮干擦色牢度≥4级,耐磨性500r无明显损伤、剥落 2)背垫:一体成型定型绵,密度≥55kg/m3,背垫配置E0级实木多层板,靠背承重1001N 3)座垫:一体成型定型绵,密度≥55kg/m3,裁切棉,密度25kg/m3±1.5,座垫配置E0级实木多层板,座面承重136kg 4)扶手:软包固定扶手 5)底盘:优质底盘 6)五星脚:直径700mm铝合金五星脚 7)气杆:韩国"三弘"三级气杆,行程68±3mm 8)椅轮:PA轮 功能说明: 1)底盘调节:KTG前置式倾仰,四档档位置锁定,旋钮可调节倾仰松紧力度 | 7 | 张 |  |  | 可选
81 | 4F（正副）领导办公室 |  | 班前椅 | 670*645*1000 | 材质说明: 1)皮革:接触面使用头层荔枝纹牛皮,非接触面使用聚氯乙烯（PVC）人造革,牛皮干擦色牢度≥4级,耐磨性500r无明显损伤、剥落 2)背垫:一体成型定型绵,密度≥55kg/m3,背垫配置E0级实木多层板,靠背承重1001N 3)座垫:一体成型定型绵,密度≥55kg/m3,裁切棉,密度25kg/m3±1.5,座垫配置E0级实木多层板,座面承重136kg 4)扶手:软包固定扶手 5)底盘:优质底盘 6)五星脚:直径700mm铝合金五星脚 7)气杆:韩国"三弘"三级气杆,行程68±3mm 8)椅轮:PA轮 功能说明: 1)底盘调节:KTG前置式倾仰,四档档位置锁定,旋钮可调节倾仰松紧力度 | 14 | 张 |  |  | 可选
82 | 4F（正副）领导办公室 |  | 三人位一个及单人位二个沙发 | 2000*830*810*430 850*810*780 | 材质说明: 1)皮革:接触面使用头层荔枝纹牛皮,非接触面使用聚氯乙烯人造革,牛皮干擦色牢度≥4级,湿擦色牢度≥3级,耐磨性（CS-10,500g,500r）无明显损伤、剥落 2)海绵:采用优质回弹海绵,座面密度≥30kg/m3,其他部位≥20kg/m3 3)沙发脚:尼龙（PA）沙发脚,一体注塑成型 | 7 | 组 |  |  | 可选
83 | 4F（正副）领导办公室 |  | 茶几 | 1200*590*420 | 材质说明: 1)方管钢制下脚方型茶几 2)台面:厚度40mm,台面主要基材使用E0级实木多层板 3)台面封边:天然木皮封边条,厚度1mm 4)木皮:木纹色部件采用≥0.4mm天然木皮 5)桌脚:门字型钢脚,表面静电粉末喷涂,壁厚1.5mm 6)油漆:采用水性环保油漆 | 7 | 组 |  |  | 可选
84 | 4F正副职办公室门口 |  | 沙发（卡坐） | L1300*W810*H780 | 1、规格：1300*810*780mm； 2、面材：优质环保西皮； 3、海绵：优质高回弹密度海绵；检测依据包括GB/T 10802-2006、GB 20286-2006等，其中关键性指标：干热老化后拉伸强度≥100kPa，湿热老化后拉伸强度≥100kPa；阻燃性能等级-阻燃I级(泡沫塑料) 4、框架：松木实木结合多层板内框架； 5、沙发脚：黑色镀钛金属脚，异形金属脚为支撑架，下脚长度≥740mm，上脚长度≥500mm，支撑脚厚≥10mm，整体高≥150mm； 6、产品符合国家环保检测标准； 7、参考图片： | 7 | 组 |  |  | 可选
85 | 4F正副职办公室门口 |  | 茶水柜 | 900*470*720 | 北方老榆木，红花梨、黄花梨、紫檀色、原木色，榫卯工艺 清漆涂装 | 7 | 组 |  |  | 可选
86 | 4F接待室 |  | 茶桌及茶边柜 | 桌：3200*900*750 | 面板：60MM天然南美胡桃木 架子：优质黑砂喷涂钢架 | 2 | 张 |  |  | 可选
87 | 4F接待室 |  | 主椅 | 705*560*1080 | 架子：天然南美胡桃木 | 2 | 张 |  |  | 可选
88 | 4F接待室 |  | 客椅 | 600*510*890 | 架子：天然橡木 | 12 | 张 |  |  | 可选
89 | 4F接待室 |  | L型沙发 | 4200*2100*710 | 框架：松木实木结合多层板内框架； 填充：海绵，高回弹力PP棉，舒适感优质羽绒； 覆面：进口头层纳帕牛皮； 配件：定制喷砂优质五金架。 | 2 | 组 |  |  | 可选
90 | 4F接待室 |  | 茶几组合 | Φ800*430 Φ600*390 | 玻璃：8MM仿岩板钢化玻璃 架子：优质黑砂喷涂钢架 | 2 | 组 |  |  | 可选
91 | 4F接待室 |  | 休闲椅 | 730*660*670 | 铁制内架；马鞍硬皮围边；喷漆铁脚+不锈钢镀铜件，布艺/pu | 4 | 张 |  |  | 可选
92 | 4F大会议桌 |  | 大会议桌 | 8000*2200*760 | 材质说明: 1)落地围挡式下架长方形会议桌 2)台面:厚度50mm,台面主要基材使用E0级实木多层板 3)台面封边:天然木皮封边条,厚度1mm 4)木皮:木纹色部件采用≥0.4mm天然木皮 5)脚架:主体使用E0级实木多层板 6)油漆:采用水性环保油漆 功能说明: 1)走线:台面取电，下脚走线 | 1 | 张 |  |  | 可选，需支持无纸化会议
93 | 4F大会议 |  | 会议椅 | 585*705*950 | 材质说明: 1)皮革:整体使用聚氨酯（PU）合成革,干擦色牢度≥4级,耐磨性200r无明显损伤、剥落 2)椅身:裁切棉,密度26kg/m3±1.5,座垫配置E0级实木多层板,座面承重102kg 3)椅架:钢架,跑道管,壁厚1.8mm,表面电镀 | 20 | 张 |  |  | 可选
94 | 4F小会议桌 |  | 小会议桌 | 3000*1400*760 | 材质说明: 1)片脚长方型会议桌 2)台面:厚度50mm,台面主要基材使用E0级实木多层板 3)台面封边:天然木皮封边条,厚度1mm 4)木皮:木纹色部件采用≥0.4mm天然木皮 5)脚架:主体使用E0级 实木多层板 6)油漆:采用水性环保油漆 功能说明: 1)走线:台面取电，下脚走线 | 1 | 张 |  |  | 可选
95 | 4F小会议 |  | 会议椅 | 585*705*950 | 材质说明: 1)皮革:整体使用聚氨酯（PU）合成革,干擦色牢度≥4级,耐磨性200r无明显损伤、剥落 2)椅身:裁切棉,密度26kg/m3±1.5,座垫配置E0级实木多层板,座面承重102kg 3)椅架:钢架,跑道管,壁厚1.8mm,表面电镀 | 12 | 张 |  |  | 可选
96 | 4F正职办公室（综合办公室） |  | 班台 | 2000*1700*750 台面1800*800 | 1：▲基材：采用E0级标准实木多层板，检测依据包括GB/T 3324-2017、GB/T 39600-2021、GB/T 35607-2017、GB/T 9846-2015等，其中关键性指标：甲醛释放量未检出，达到E0级标准，抗菌性能（大肠杆菌、金黄色葡萄球菌）≥99%，防霉等级（黑曲霉、球毛壳霉、黄曲霉）为0级； 2：封边：2MM同色PVC封边条 3：面材：选用优质夏特饰面纸饰面,具有防水、防烫、防污、防酸、防碱、防火等功能； 4：五金：采用优质品牌阻尼缓冲铰链，三节静音导轨等优质专用配件，锁具使用寿命2万次以上。 注：1、副台可放置打印机；2、功能可根据支行网点使用要求适当调整；3、台面自带毛刷翻盖底盒，内置（可安装5个86插座的底盒）； | 1 | 张 |  |  | 可选
97 | 4F正职办公室（综合办公室） |  | 班椅 | 650*605*1130-1190 | 1、覆面：采用头层牛皮（真皮）覆面，厚度≥1mm，撕裂力≥30N,干摩擦染色牢度≥4-5级，游离甲醛≤20mg/kg，挥发性有机物≤30mg/kg，可萃取重金属：未检出，符合GB/T 16799-2008家具用皮革标准要求、GB 20400-2006皮革和毛皮 有害物质限量标准B类要求。 2、成型胶合板：采用环保成型胶合板，符合GB/T 22350-2017成型胶合板标准，符合GB 18580-2017室内装饰装修材料人造板及其制品中甲醛释放限量标准，其中甲醛释放量≤0.07mg/m³，厚度≥12mm。 3、座垫、手扶：海绵：优质回弹海绵，回弹率≥50%，75%压缩永久变形率≤5%，未检出重金属、甲醛含量，阻燃性能达到Ⅰ级（参照GB17927.1)，符合GB/T 10802-2006标准要求。 4、机构：采用倾仰锁定机构，具有锁定功能，带腰靠。 5、气压棒：优质气压棒，符合JB/T 8064.2-1996或GB/T29525-2013座椅升降气弹簧 技术条件等标准。 6、五星脚：优质金属五星脚架。 7、椅轮：合成尼龙纤维树脂材料制成，活动自如，耐磨性及其它理化性能均达到美国BIFMA标准测试。 8、产品成品：根据人体工学原理设计，整体需符合QB/T 2280-2016办公椅技术条件标准要求，甲醛释放量小于0.120mg/m²h、TVOC小于0.50mg/m²h，各项指标需通过美国BIFMA标准测试。 | 1 | 张 |  |  | 可选
98 | 4F正职办公室（综合办公室） |  | 班前椅 | 650*605*930-990 | 1、覆面：采用超纤皮革覆面，厚度≥1mm，撕裂力≥30N,干摩擦染色牢度≥4-5级，游离甲醛≤20mg/kg，挥发性有机物≤30mg/kg，可萃取重金属：未检出，符合GB/T 16799-2008家具用皮革标准要求、GB 20400-2006皮革和毛皮 有害物质限量标准B类要求。 2、成型胶合板：采用环保成型胶合板，符合GB/T 22350-2017成型胶合板标准，符合GB 18580-2017室内装饰装修材料人造板及其制品中甲醛释放限量标准，其中甲醛释放量≤0.07mg/m³，厚度≥12mm。 3、座垫、手扶：海绵：优质回弹海绵，回弹率≥50%，75%压缩永久变形率≤5%，未检出重金属、甲醛含量，阻燃性能达到Ⅰ级（参照GB17927.1)，符合GB/T 10802-2006标准要求。 4、机构：采用倾仰锁定机构，具有锁定功能，带腰靠。 5、气压棒：优质气压棒，符合JB/T 8064.2-1996或GB/T29525-2013座椅升降气弹簧 技术条件等标准。 6、五星脚：优质金属五星脚架。 7、椅轮：合成尼龙纤维树脂材料制成，活动自如，耐磨性及其它理化性能均达到美国BIFMA标准测试。 8、产品成品：根据人体工学原理设计，整体需符合QB/T 2280-2016办公椅技术条件标准要求，甲醛释放量小于0.120mg/m²h、TVOC小于0.50mg/m²h，各项指标需通过美国BIFMA标准测试。 | 2 | 张 |  |  | 可选
99 | 4F正职办公室（综合办公室） |  | 长沙发（一长二短） | L1940*W810*H780 850*810*780 | 1、规格：1940*810*780mm； 2、面材：优质环保西皮； 3、海绵：优质高回弹密度海绵；检测依据包括GB/T 10802-2006、GB 20286-2006等，其中关键性指标：干热老化后拉伸强度≥100kPa，湿热老化后拉伸强度≥100kPa；阻燃性能等级-阻燃I级(泡沫塑料) 4、框架：松木实木结合多层板内框架； 5、沙发脚：黑色镀钛金属脚，异形金属脚为支撑架，下脚长度≥740mm，上脚长度≥500mm，支撑脚厚≥10mm，整体高≥150mm； 6、产品符合国家环保检测标准； 7、参考图片： | 1 | 组 |  |  | 可选
100 | 4F正职办公室（综合办公室） |  | 长茶几 | 1200*600*450 | 1：▲基材：采用E0级标准实木多层板，检测依据包括GB/T 3324-2017、GB/T 39600-2021、GB/T 35607-2017、GB/T 9846-2015等，其中关键性指标：甲醛释放量未检出，达到E0级标准，抗菌性能（大肠杆菌、金黄色葡萄球菌）≥99%，防霉等级（黑曲霉、球毛壳霉、黄曲霉）为0级； 3.面材：选用优质夏特饰面纸饰面,具有防水、防烫、防污、防酸、防碱、防火等功能； 4.封边用材：2mm厚同色PVC封边， 5.五金配件：：优质连接件 | 1 | 张 |  |  | 可选
101 | 4F洽谈室 |  | 洽谈桌 | D800*750 | 1、▲基材：采用E0级标准实木多层板，检测依据包括GB/T 3324-2017、GB/T 39600-2021、GB/T 35607-2017、GB/T 9846-2015等，其中关键性指标：甲醛释放量未检出，达到E0级标准，抗菌性能（大肠杆菌、金黄色葡萄球菌）≥99%，防霉等级（黑曲霉、球毛壳霉、黄曲霉）为0级； 2、贴面：选用优质夏特饰面纸饰面,具有防水、防烫、防污、防酸、防碱、防火等功能； 3、封边：2.5mm厚同色PVC封边条。 4、五金配件：国产优质 | 2 | 张 |  |  | 可选
102 | 4F洽谈室 |  | 洽谈椅 | 530*440*800 | 1.饰面：椅座采用优质棉绒弹力面料 2.海绵：优质高回弹密度发泡海绵 3.胶粘剂：采用水基型胶粘剂, 3.本款是使用一次PP新料镶嵌内壳。 4.椅架：采用19圆管，国标壁厚≥1.5mm，采用高精密机械手臂自动焊接，经除油除锈静电220度高温喷塑处理。 5.塑料：仿双层靠背设计，采用全新PP+纤维，环保可回收使用无污染，结构受力稳定。 | 8 | 张 |  |  | 可选
103 | 5F正职办公室（纪检、审计、科技、办公室、人力） |  | 班台 | 2000*1700*750 台面1800*800 | 1：▲基材：采用E0级标准实木多层板，检测依据包括GB/T 3324-2017、GB/T 39600-2021、GB/T 35607-2017、GB/T 9846-2015等，其中关键性指标：甲醛释放量未检出，达到E0级标准，抗菌性能（大肠杆菌、金黄色葡萄球菌）≥99%，防霉等级（黑曲霉、球毛壳霉、黄曲霉）为0级； 2：封边：2MM同色PVC封边条 3：面材：选用优质夏特饰面纸饰面,具有防水、防烫、防污、防酸、防碱、防火等功能； 4：五金：采用优质品牌阻尼缓冲铰链，三节静音导轨等优质专用配件，锁具使用寿命2万次以上。 注：1、副台可放置打印机；2、功能可根据支行网点使用要求适当调整；3、台面自带毛刷翻盖底盒，内置（可安装5个86插座的底盒）； | 5 | 张 |  |  | 可选
104 | 5F副职办公室（纪检、审计、科技、办公室、人力） |  | 班台 | 1800*1650*750 台面1600*750 | 1：▲基材：采用E0级标准实木多层板，检测依据包括GB/T 3324-2017、GB/T 39600-2021、GB/T 35607-2017、GB/T 9846-2015等，其中关键性指标：甲醛释放量未检出，达到E0级标准，抗菌性能（大肠杆菌、金黄色葡萄球菌）≥99%，防霉等级（黑曲霉、球毛壳霉、黄曲霉）为0级； 2：封边：2MM同色PVC封边条 3：面材：选用优质夏特饰面纸饰面,具有防水、防烫、防污、防酸、防碱、防火等功能； 4：五金：采用优质品牌阻尼缓冲铰链，三节静音导轨等优质专用配件，锁具使用寿命2万次以上。 注：1、副台可放置打印机；2、功能可根据支行网点使用要求适当调整；3、台面自带毛刷翻盖底盒，内置（可安装5个86插座的底盒）； | 10 | 张 |  |  | 可选
105 | 5F副职办公室（纪检、审计、科技、办公室、人力及员工） |  | 班椅 | 700*700*1150-1240 | 1、头枕：黑色PA60塑料+GF30一体成型框架，网布包覆；头枕可不同高度多角度调节。 2、椅背：黑色PA60尼龙+GF30一体成型框架，尼龙网布，腰背分区设计，智能支撑系统；整体椅背可同步上下6档调节；腰靠弹性缓冲自适应支撑；整体椅背椅背及腰靠可同步前后4档调节，腰靠调节行程大于等于5CM,调节方式为手自一体调档模式，无需开关，两手轻轻一拉即刻换挡；适应不同身高人群使用。 3、扶手：PA+GF主体，扶手面PU聚氨酯发泡；多功能3D扶手，可前后左右，上下调节。 4、椅座：7.5公分厚定型棉，黑色PA座壳，网布包覆 5、机构：四档锁定同步倾仰底盘，150°大倾仰角度。 6、气压棒：优质进口品牌气压棒，钢制主体，壁厚2.0 MM，填充99.99%以上氮气，升降调节。 7、椅脚：黑色半径350MM尼龙五星椅脚； 8、椅轮：PA+GF尼龙静音滚动轮。 | 36 | 张 |  |  | 可选
106 | 5F正职办公室（纪检、审计、科技、办公室、人力） |  | 班椅 | 650*605*1130-1190 | 1、覆面：采用头层牛皮（真皮）覆面，厚度≥1mm，撕裂力≥30N,干摩擦染色牢度≥4-5级，游离甲醛≤20mg/kg，挥发性有机物≤30mg/kg，可萃取重金属：未检出，符合GB/T 16799-2008家具用皮革标准要求、GB 20400-2006皮革和毛皮 有害物质限量标准B类要求。 2、成型胶合板：采用环保成型胶合板，符合GB/T 22350-2017成型胶合板标准，符合GB 18580-2017室内装饰装修材料人造板及其制品中甲醛释放限量标准，其中甲醛释放量≤0.07mg/m³，厚度≥12mm。 3、座垫、手扶：海绵：优质回弹海绵，回弹率≥50%，75%压缩永久变形率≤5%，未检出重金属、甲醛含量，阻燃性能达到Ⅰ级（参照GB17927.1)，符合GB/T 10802-2006标准要求。 4、机构：采用倾仰锁定机构，具有锁定功能，带腰靠。 5、气压棒：优质气压棒，符合JB/T 8064.2-1996或GB/T29525-2013座椅升降气弹簧 技术条件等标准。 6、五星脚：优质金属五星脚架。 7、椅轮：合成尼龙纤维树脂材料制成，活动自如，耐磨性及其它理化性能均达到美国BIFMA标准测试。 8、产品成品：根据人体工学原理设计，整体需符合QB/T 2280-2016办公椅技术条件标准要求，甲醛释放量小于0.120mg/m²h、TVOC小于0.50mg/m²h，各项指标需通过美国BIFMA标准测试。 | 5 | 张 |  |  | 可选
107 | 5F正职办公室（纪检、审计、科技、办公室、人力） |  | 班前椅 | 650*605*930-990 | 1、覆面：采用超纤皮革覆面，厚度≥1mm，撕裂力≥30N,干摩擦染色牢度≥4-5级，游离甲醛≤20mg/kg，挥发性有机物≤30mg/kg，可萃取重金属：未检出，符合GB/T 16799-2008家具用皮革标准要求、GB 20400-2006皮革和毛皮 有害物质限量标准B类要求。 2、成型胶合板：采用环保成型胶合板，符合GB/T 22350-2017成型胶合板标准，符合GB 18580-2017室内装饰装修材料人造板及其制品中甲醛释放限量标准，其中甲醛释放量≤0.07mg/m³，厚度≥12mm。 3、座垫、手扶：海绵：优质回弹海绵，回弹率≥50%，75%压缩永久变形率≤5%，未检出重金属、甲醛含量，阻燃性能达到Ⅰ级（参照GB17927.1)，符合GB/T 10802-2006标准要求。 4、机构：采用倾仰锁定机构，具有锁定功能，带腰靠。 5、气压棒：优质气压棒，符合JB/T 8064.2-1996或GB/T29525-2013座椅升降气弹簧 技术条件等标准。 6、五星脚：优质金属五星脚架。 7、椅轮：合成尼龙纤维树脂材料制成，活动自如，耐磨性及其它理化性能均达到美国BIFMA标准测试。 8、产品成品：根据人体工学原理设计，整体需符合QB/T 2280-2016办公椅技术条件标准要求，甲醛释放量小于0.120mg/m²h、TVOC小于0.50mg/m²h，各项指标需通过美国BIFMA标准测试。 | 10 | 张 |  |  | 可选
108 | 5F正副职办公室（纪检、审计、科技、办公室、人力） |  | 长沙发（一长二短） | L1940*W810*H780 850*810*780 | 1、规格：1940*810*780mm； 2、面材：优质环保西皮； 3、海绵：优质高回弹密度海绵；检测依据包括GB/T 10802-2006、GB 20286-2006等，其中关键性指标：干热老化后拉伸强度≥100kPa，湿热老化后拉伸强度≥100kPa；阻燃性能等级-阻燃I级(泡沫塑料) 4、框架：松木实木结合多层板内框架； 5、沙发脚：黑色镀钛金属脚，异形金属脚为支撑架，下脚长度≥740mm，上脚长度≥500mm，支撑脚厚≥10mm，整体高≥150mm； 6、产品符合国家环保检测标准； 7、参考图片： | 10 | 组 |  |  | 可选
109 | 5F正副职办公室（纪检、审计、科技、办公室、人力） |  | 长茶几 | 1200*600*450 | 1：▲基材：采用E0级标准实木多层板，检测依据包括GB/T 3324-2017、GB/T 39600-2021、GB/T 35607-2017、GB/T 9846-2015等，其中关键性指标：甲醛释放量未检出，达到E0级标准，抗菌性能（大肠杆菌、金黄色葡萄球菌）≥99%，防霉等级（黑曲霉、球毛壳霉、黄曲霉）为0级； 3.面材：选用优质夏特饰面纸饰面,具有防水、防烫、防污、防酸、防碱、防火等功能； 4.封边用材：2mm厚同色PVC封边， 5.五金配件：：优质连接件 | 10 | 张 |  |  | 可选
110 | 5F工位 |  | 屏风工位（含床柜床垫、钢制固定三抽柜） | 1800*1600*1150 | 1、材质说明：屏风：框架为铝合金边条，面板台面以上玻璃+蓝色防火板，台面下白色防火板，表面涂层为进口静电喷涂处理，色泽均匀，不易褪色。 2、屏风桌面以上可装三个86型面板。 3、台面板：采用整块MFC板，基材为E0级实木多层板，台面带翻转过线盒，台面下带底盒，可装三个86型线盒。 ▲4、冷轧钢板：检测依据包括GB/T 3325-2017、GB/T 13668-2015等，其中关键性指标：可溶性铅、可溶性铬均未检出；金属喷漆（塑）涂层耐腐蚀性能符合要求； | 36 | 组 |  |  | 可选
111 | 5F会议室 |  | 大会议桌 | 8000*2200*760 | ▲1、基材：实木多层板，台面厚度50mm，依据GB/T 23763-2009，GB/T 40238-2021，GB/T 31106-2014等标准，甲醛及重金属未检出；抑菌率≥99%，阻燃1 级，防腐性能及防虫性能合格，提供检测报告做为响应依据； 2、贴面：选用优质夏特饰面纸饰面,具有防水、防烫、防污、防酸、防碱、防火等功能； 3、封边：2.5mm厚同色PVC封边条。 4、五金配件：国产优质 5、圆角 | 1 | 张 |  |  | 可选
112 | 5F大会议 |  | 会议椅 | 585*705*950 | 材质说明: 1)皮革:整体使用聚氨酯（PU）合成革,干擦色牢度≥4级,耐磨性200r无明显损伤、剥落 2)椅身:裁切棉,密度26kg/m3±1.5,座垫配置E0级实木多层板,座面承重102kg 3)椅架:钢架,跑道管,壁厚1.8mm,表面电镀 | 20 | 张 |  |  | 可选
113 | 5F谈话间 |  | 谈话桌 | 2000*1000*750 | ▲1、基材：E0级实木多层板，台面厚度25mm，依据GB/T 23763-2009，GB/T 40238-2021，GB/T 31106-2014等标准，甲醛及重金属未检出；抑菌率≥99%，阻燃1 级，防腐性能及防虫性能合格，提供检测报告做为响应依据； 2、面材：选用优质夏特饰面纸饰面,具有防水、防烫、防污、防酸、防碱、防火等功能； 3、封边：2MM同色PVC封边条 4、桌架：桌脚采用5MM高强度钢板制作，3D圆弧折弯一体工艺，横梁与钢脚采用卡扣设计，底部内六角螺丝锁定。 5、配置一套长条形多功能插座 | 1 | 张 |  |  | 可选
114 | 5F小会议 |  | 会议椅 | 585*705*950 | 材质说明: 1)皮革:整体使用聚氨酯（PU）合成革,干擦色牢度≥4级,耐磨性200r无明显损伤、剥落 2)椅身:裁切棉,密度26kg/m3±1.5,座垫配置E0级实木多层板,座面承重102kg 3)椅架:钢架,跑道管,壁厚1.8mm,表面电镀 | 6 | 张 |  |  | 可选
115 | 5F人力档案 |  | 文件柜 | 900*400*1850 | 材质说明: 1)柜体:基材采用优质冷轧钢板,表面静电粉末喷涂,喷涂完成后背板厚度不低于0.7mm，两侧旁板厚度不低于0.8mm 2)铰链:阻尼缓冲铰链 3)锁具:普通正面锁 4)上下开门柜 | 8 | 组 |  |  | 可选
116 | 6F董事会 |  | 会议桌 | D3500*750 | ▲1、基材：E0级实木多层板，台面厚度75mm，依据GB/T 23763-2009，GB/T 40238-2021，GB/T 31106-2014等标准，甲醛及重金属未检出；抑菌率≥99%，阻燃1 级，防腐性能及防虫性能合格，提供检测报告做为响应依据； ▲2、漆面：水性漆，检验依据GB18581-2020《木器涂料中有害物质限量》、GB/T35602-2017 《绿色产品评价 涂料》，其中关键性指标：重金属元素含量（铅、镉、六价铬、汞）、VOC含量、甲醛含量、乙二醇醚及醚酯总和含量、苯系物总和含量、烷基酚聚氧乙烯醚总和含量均未检出。 3：木皮：天然实木木皮，木皮厚度≥0.6mm； 功能.：台面厚度≥60mm； | 1 | 组 |  |  | 可选，需支持无纸化会议
117 | 6F董事会 |  | 会议椅 | 2200*550*750 | ▲1、基材：E0级实木多层板，台面厚度75mm，依据GB/T 23763-2009，GB/T 40238-2021，GB/T 31106-2014等标准，甲醛及重金属未检出；抑菌率≥99%，阻燃1 级，防腐性能及防虫性能合格，提供检测报告做为响应依据； ▲2、漆面：水性漆，检验依据GB18581-2020《木器涂料中有害物质限量》、GB/T35602-2017 《绿色产品评价 涂料》，其中关键性指标：重金属元素含量（铅、镉、六价铬、汞）、VOC含量、甲醛含量、乙二醇醚及醚酯总和含量、苯系物总和含量、烷基酚聚氧乙烯醚总和含量均未检出。 3：木皮：天然实木木皮，木皮厚度≥0.6mm； | 6 | 组 |  |  | 可选，需支持无纸化会议
118 | 6F董事会 |  | 会议椅 | 675*580*940 | 1、覆面：采用超纤皮革覆面，厚度≥1mm，撕裂力≥30N,干摩擦染色牢度≥4-5级，游离甲醛≤20mg/kg，挥发性有机物≤30mg/kg，可萃取重金属：未检出，符合GB/T 16799-2008家具用皮革标准要求、GB 20400-2006皮革和毛皮 有害物质限量标准B类要求。 2、成型胶合板：采用环保成型胶合板，符合GB/T 22350-2017成型胶合板标准，符合GB 18580-2017室内装饰装修材料人造板及其制品中甲醛释放限量标准，其中甲醛释放量≤0.07mg/m³，厚度≥12mm。 3、座垫：海绵：优质回弹海绵，回弹率≥50%，75%压缩永久变形率≤5%，未检出重金属、甲醛含量，阻燃性能达到Ⅰ级（参照GB17927.1)，符合GB/T 10802-2006标准要求。 4：扶手：采用固定塑胶扶手； 5、椅架：优质金属弓形脚架，钢架壁厚≥1.2mm，采用优质环保品牌表面喷粉，喷粉符合HG/T2006-2006（2012）《热固性粉末涂料》 （室内用 合格品）,如喷粉采用阿克苏•诺贝尔或卡瑞或朗法博或老虎或塑粉或同等品质品牌。 6、产品成品：根据人体工学原理设计，整体需符合QB/T 2280-2016办公椅技术条件标准要求，甲醛释放量小于0.120mg/m²h、TVOC小于0.50mg/m²h，各项指标需通过美国BIFMA标准测试。 | 36 | 张 |  |  | 可选
| 6F辅楼 |  | 会议桌 | 1400*500*750 | 材质说明: 1)移动培训桌2)台面:厚度25mm,面材采用浸渍胶膜纸饰面,表面稳定性好,层次感优,耐污抗磨性强;基材采用E0级实木多层板3)封边:台面采用PVC封边条,厚度2.5mm4)横梁:优质冷轧钢,表面静电粉末喷涂,壁厚1.5mm5)托臂组件:托臂组件主材采用优质冷轧钢,壁厚≥2.0mm6)桌脚:人字型钢脚,采用优质冷轧钢,壁厚1.5~1.8mm,表面静电粉末喷涂,附着力≥2级7)顶盖:弯管脚顶盖采用PC材质,涂层附着力≥2级,耐冷热循环,应无裂纹、鼓泡、变色、起皱8)脚轮:插销式带刹车万向轮,PU材质,表面光滑平整,脚轮转动顺畅,耐久不低于1000次 | 80 | 张 |  |  | 可选
| 6F辅楼 |  | 会议椅 | 560*580*810 | 材质说明: 1)面料:优质网布面料,干擦色牢度≥4级,耐磨性≥12000次2)椅背:尼龙+30%玻纤一体成型背框3)座垫:裁切棉,密度25kg/m3±1.5,座垫配置E0级实木多层板,座面承重136kg4)扶手:PA固定扶手5)椅轮:后脚配置PA小滑轮6)椅架:钢架,异型管,壁厚1.5mm,表面静电粉末喷涂 功能说明: 1)折叠收纳:坐垫可向上翻转,水平堆叠收纳 A.功能：全折叠，靠背可逍遥，拢放推叠，带万向转轮 B.要述：国标1.5管+定型海绵+档次底壳+活动扶手+ 标志装饰管套。 C.带写字板带轮 | 280 | 张 |  |  | 可选
121 | 6F辅楼 |  | 会议椅 | 675*580*940 | 1、覆面：采用超纤皮革覆面，厚度≥1mm，撕裂力≥30N,干摩擦染色牢度≥4-5级，游离甲醛≤20mg/kg，挥发性有机物≤30mg/kg，可萃取重金属：未检出，符合GB/T 16799-2008家具用皮革标准要求、GB 20400-2006皮革和毛皮 有害物质限量标准B类要求。 2、成型胶合板：采用环保成型胶合板，符合GB/T 22350-2017成型胶合板标准，符合GB 18580-2017室内装饰装修材料人造板及其制品中甲醛释放限量标准，其中甲醛释放量≤0.07mg/m³，厚度≥12mm。 3、座垫：海绵：优质回弹海绵，回弹率≥50%，75%压缩永久变形率≤5%，未检出重金属、甲醛含量，阻燃性能达到Ⅰ级（参照GB17927.1)，符合GB/T 10802-2006标准要求。 4：扶手：采用固定塑胶扶手； 5、椅架：优质金属弓形脚架，钢架壁厚≥1.2mm，采用优质环保品牌表面喷粉，喷粉符合HG/T2006-2006（2012）《热固性粉末涂料》 （室内用 合格品）,如喷粉采用阿克苏•诺贝尔或卡瑞或朗法博或老虎或塑粉或同等品质品牌。 6、产品成品：根据人体工学原理设计，整体需符合QB/T 2280-2016办公椅技术条件标准要求，甲醛释放量小于0.120mg/m²h、TVOC小于0.50mg/m²h，各项指标需通过美国BIFMA标准测试。 | 8 | 张 |  |  | 可选
122 | 6F辅楼 |  | 主席台 | 1500*600*760 | ▲1、基材：E0级实木多层板，台面厚度75mm，依据GB/T 23763-2009，GB/T 40238-2021，GB/T 31106-2014等标准，甲醛及重金属未检出；抑菌率≥99%，阻燃1 级，防腐性能及防虫性能合格，提供检测报告做为响应依据； ▲2、漆面：水性漆，检验依据GB18581-2020《木器涂料中有害物质限量》、GB/T35602-2017 《绿色产品评价 涂料》，其中关键性指标：重金属元素含量（铅、镉、六价铬、汞）、VOC含量、甲醛含量、乙二醇醚及醚酯总和含量、苯系物总和含量、烷基酚聚氧乙烯醚总和含量均未检出。 五金件：DTC阻尼铰链 | 4 | 张 |  |  | 可选
123 | 6F辅楼 |  | 贵宾沙发 | 1080*930*800 | 1,面料：采用优质布绒饰面，手感舒适，耐磨耐刮； 2,海绵：高密度高回弹原生发泡棉，软硬适中，久坐不变形；检测依据包括GB/T 10802-2006、GB 20286-2006等，其中关键性指标：干热老化后拉伸强度≥100kPa，湿热老化后拉伸强度≥100kPa；阻燃性能等级-阻燃I级(泡沫塑料) 3,内架：内框架采用优质实木刨方，无树皮，干湿度控制在16°以下，不易生虫，结实耐用； 4,外框架：优质进口橡木架，表面经过五底三面油漆工艺处理，表面光滑，光泽度好 | 8 | 组 |  |  | 可选
124 | 6F辅楼 |  | 贵宾茶几 | 500*700*505 | ▲1、基材：E0级实木多层板，台面厚度25mm，依据GB/T 23763-2009，GB/T 40238-2021，GB/T 31106-2014等标准，甲醛及重金属未检出；抑菌率≥99%，阻燃1 级，防腐性能及防虫性能合格，提供检测报告做为响应依据； ▲2、漆面：水性漆，检验依据GB18581-2020《木器涂料中有害物质限量》、GB/T35602-2017 《绿色产品评价 涂料》，其中关键性指标：重金属元素含量（铅、镉、六价铬、汞）、VOC含量、甲醛含量、乙二醇醚及醚酯总和含量、苯系物总和含量、烷基酚聚氧乙烯醚总和含量均未检出。 五金件：DTC阻尼铰链 | 5 | 张 |  |  | 可选
125 | 6F辅楼 |  | 洽谈桌 | φ800*750 | 材质说明: 1)圆形茶几 2)台面:厚度25mm,面材采用浸渍胶膜纸饰面,表面稳定性好,层次感优,耐污抗磨性强;基材采用E0级实木多层板 3)封边:台面采用PVC封边条,厚度2.5mm 4)支撑钢架:圆管采用Q195钢,圆盘采用SPHC,表面静电粉末喷涂 | 3 | 张 |  |  | 可选
126 | 6F辅楼 |  | 休闲椅 | 660*620*820*450 | 材质说明: 1)面料:皮布结合,主体部位使用麻绒面料,底部使用生态聚氨酯（EPU）合成革,麻绒面料干擦色牢度3-4级,湿擦色牢度≥3级,耐磨性≥12000次 2)海绵:发泡成型定型海绵,密度≥50kg/m3,内置焊接钢架 3)沙发脚:天然榉木沙发脚,环保油漆涂饰 | 12 | 张 |  |  | 可选
127 | 5F辅楼 |  | 洽谈桌 | φ800*750 | 材质说明: 1)圆形茶几 2)台面:厚度25mm,面材采用浸渍胶膜纸饰面,表面稳定性好,层次感优,耐污抗磨性强;基材采用E0级实木多层板 3)封边:台面采用PVC封边条,厚度2.5mm 4)支撑钢架:圆管采用Q195钢,圆盘采用SPHC,表面静电粉末喷涂 | 2 | 张 |  |  | 可选
128 | 5F辅楼 |  | 单人位沙发 | 760*720*800*460 | 材质说明: 1)面料:麻绒面料,干擦色牢度3-4级,湿擦色牢度≥3级,耐磨性≥12000次 2)海绵:采用优质回弹海绵,座面密度≥30kg/m3,其他部位≥20kg/m3 3)沙发脚:铝合金沙发脚,表面静电粉末喷涂 | 4 | 张 |  |  | 可选
129 | 5F辅楼 |  | 洽谈桌 | φ800*750 | 材质说明: 1)圆形茶几 2)台面:厚度25mm,面材采用浸渍胶膜纸饰面,表面稳定性好,层次感优,耐污抗磨性强;基材采用E0级实木多层板 3)封边:台面采用PVC封边条,厚度2.5mm 4)支撑钢架:圆管采用Q195钢,圆盘采用SPHC,表面静电粉末喷涂 | 5 | 张 |  |  | 可选
130 | 5F辅楼 |  | 洽谈椅 | 560*530*820 | 材质说明: 1)椅身:PP一体成型椅身 2)椅架:钢架,圆管直径19mm,壁厚1.8mm,表面静电粉末喷涂 3)脚钉:PP固定脚钉 | 10 | 张 |  |  | 可选
131 | 5F辅楼 |  | 长桌及3张吧台椅 | 1800*900*750 | 材质说明: 1)直型主管桌,两边钢脚 2)台面:厚度25mm,面材采用浸渍胶膜纸饰面,表面稳定性好,层次感优,耐污抗磨性强;基材采用E0级实木多层板 3)封边:台面采用PVC封边条,厚度2.5mm 4)挡板:厚度8mm,面材采用浸渍胶膜纸饰面,表面稳定性好,层次感优,耐污抗磨性强;基材采用E0级实木多层板 5)桌脚:门字型钢脚,采用优质冷轧钢,壁厚1.5~1.8mm,表面静电粉末喷涂 6)横梁:优质冷轧钢,表面静电粉末喷涂,壁厚1.5mm | 2 | 组 |  |  | 可选
132 | 5F辅楼 |  | 洽谈椅 | 560*530*820 | 材质说明: 1)椅身:PP一体成型椅身 2)椅架:钢架,圆管直径19mm,壁厚1.8mm,表面静电粉末喷涂 3)脚钉:PP固定脚钉 | 8 | 张 |  |  | 可选
133 | 5F辅楼 |  | 6门衣柜 | 900*515*1790 | 材质说明: 1)柜体:表面静电粉末喷涂,喷涂完成后整体厚度不低于0.8mm2)铰链:阻尼缓冲铰链3)锁具:普通正面锁4)把手:ABS材质 | 8 | 组 |  |  | 可选
134 | 4F辅楼 |  | 吧椅 | 490*520*1110 | 材质说明: 1)椅身:PP一体成型椅身 2)椅架:钢架,圆管直径19mm,壁厚1.8mm,表面静电粉末喷涂 3)脚钉:PP固定脚钉 | 12 | 组 |  |  | 可选
135 | 4F辅楼 |  | 洽谈椅 | 480*530*770 | 材质说明: 1)全塑椅:PP+25%玻纤一体成型 | 12 | 组 |  |  | 可选
136 | 4F辅楼 |  | 洽谈桌 | φ800*750 | 材质说明: 1)圆形茶几 2)台面:厚度25mm,面材采用浸渍胶膜纸饰面,表面稳定性好,层次感优,耐污抗磨性强;基材采用E0级实木多层板 3)封边:台面采用PVC封边条,厚度2.5mm 4)支撑钢架:圆管采用Q195钢,圆盘采用SPHC,表面静电粉末喷涂 | 3 | 组 |  |  | 可选
137 | 4F辅楼 |  | 休闲椅 | 660*620*820*450 | 材质说明: 1)面料:皮布结合,主体部位使用麻绒面料,底部使用生态聚氨酯（EPU）合成革,麻绒面料干擦色牢度3-4级,湿擦色牢度≥3级,耐磨性≥12000次 2)海绵:发泡成型定型海绵,密度≥50kg/m3,内置焊接钢架 3)沙发脚:天然榉木沙发脚,环保油漆涂饰 | 32 | 组 |  |  | 可选
138 | 4F辅楼 |  | 休闲桌 | Φ800 | 201#拉丝钛金封油底架+人造大理石/岩板台面 | 8 | 组 |  |  | 可选
139 | 4F辅楼 |  | 沙发组合1 | 1950*650*740*420 | 材质说明: 1)面料:麻绒面料,干擦色牢度3-4级,湿擦色牢度≥3级,耐磨性≥12000次 2)海绵:采用优质回弹海绵,座面密度≥30kg/m3,其他部位≥20kg/m3 3)沙发脚:钢制沙发脚,表面静电粉末喷涂,壁厚2.0mm空心圆管 | 1 | 组 |  |  | 可选
140 | 4F辅楼 |  | 沙发组合2 | 1950*650*740*420 | 材质说明: 1)面料:麻绒面料,干擦色牢度3-4级,湿擦色牢度≥3级,耐磨性≥12000次 2)海绵:采用优质回弹海绵,座面密度≥30kg/m3,其他部位≥20kg/m3 3)沙发脚:钢制沙发脚,表面静电粉末喷涂,壁厚2.0mm空心圆管 | 1 | 组 |  |  | 可选
141 | 4F辅楼 |  | 洽谈桌 | φ800*750 | 材质说明: 1)圆形茶几 2)台面:厚度25mm,面材采用浸渍胶膜纸饰面,表面稳定性好,层次感优,耐污抗磨性强;基材采用E0级实木多层板 3)封边:台面采用PVC封边条,厚度2.5mm 4)支撑钢架:圆管采用Q195钢,圆盘采用SPHC,表面静电粉末喷涂 | 2 | 组 |  |  | 可选
142 | 4F辅楼 |  | 洽谈椅 | 660*620*820*450 | 材质说明: 1)面料:皮布结合,主体部位使用麻绒面料,底部使用生态聚氨酯（EPU）合成革,麻绒面料干擦色牢度3-4级,湿擦色牢度≥3级,耐磨性≥12000次 2)海绵:发泡成型定型海绵,密度≥50kg/m3,内置焊接钢架 3)沙发脚:钢制沙发脚,表面静电粉末喷涂,壁厚1.5mm空心圆管 | 4 | 组 |  |  | 可选
143 | 4F辅楼 |  |  | 3000*750*730 | 台面:实木多层板贴黑胡桃山纹木皮镶嵌乌金石茶盘（配茶炉、烧水壶、消毒壶、抽水桶、茶渣桶、不含茶具）； 立脚:实木多层板贴黑胡桃山纹木皮； 脚垫：枪灰色五金脚垫; 油漆：环保油漆2分光开放漆，五底三面工艺； | 1 | 组 |  |  | 可选
144 | 4F辅楼 |  |  | 595*590*1040 | 主体框架：进口白蜡木； 前脚：拉丝玫瑰金五金脚套； 软包：高密度海绵扪优质仿真皮； 油漆：环保油漆1分光开放漆，五底三面工艺； | 1 | 张 |  |  | 可选
145 | 4F辅楼 |  |  | 550*400*400 | 架子：天然乌金木 座包：西皮靠背座包 | 6 | 张 |  |  | 可选
146 | 4F辅楼 |  |  | Ф3500 | 电动遥控转盘； 台面：实木多层板贴黑胡桃山纹木皮做深咖色2分光开放漆； 转盘：巴塔哥尼亚亮光岩板； 花板：实木多层板贴不锈钢水波纹并下沉3MM，常规木花板； 立脚：实木多层板贴黑胡桃山纹木皮做深咖色2分光开放漆； 下桶：做星空灰油漆，围板镶嵌枪灰色五金装饰条； 油漆：环保油漆，五底三面工艺； | 1 | 张 |  |  | 可选
147 | 4F辅楼 |  |  | 560*640*920 | 主体框架：脚架铁艺米黄色烤漆； 软包：高密度海绵扪优质仿真皮； 脚套：黑钛五金装饰； | 16 | 张 |  |  | 可选
148 | 4F辅楼 |  |  | 1980*890*820*430 | 材质说明: 1)皮革:接触面使用头层荔枝纹牛皮,非接触面使用聚氯乙烯人造革,牛皮干擦色牢度≥4级,湿擦色牢度≥3级,耐磨性（CS-10,500g,500r）无明显损伤、剥落 2)软包填充:靠背软包整体使用高品质鸭绒+6D聚酯纤维织物,柔软舒适 3)海绵:采用优质回弹海绵,座面密度≥26kg/m3,其他部位≥20kg/m3 4)沙发脚:EO级实木多层板,环保油漆涂饰 | 1 | 张 |  |  | 可选
149 | 4F辅楼 |  |  | 960*890*820*430 | 材质说明: 1)皮革:接触面使用头层荔枝纹牛皮,非接触面使用聚氯乙烯人造革,牛皮干擦色牢度≥4级,湿擦色牢度≥3级,耐磨性（CS-10,500g,500r）无明显损伤、剥落 2)软包填充:靠背软包整体使用高品质鸭绒+6D聚酯纤维织物,柔软舒适 3)海绵:采用优质回弹海绵,座面密度≥26kg/m3,其他部位≥20kg/m3 4)沙发脚:EO级实木多层板,环保油漆涂饰 | 2 | 张 |  |  | 可选
150 | 4F辅楼 |  |  | 1380*800*420 | 材质说明: 1)木制下脚方型茶几 2)台面:厚度19mm,台面主要基材使用E0级实木多层板 3)木皮:木纹色部件采用≥0.4mm天然木皮 4)脚架:主体使用E0级实木多层板 5)油漆:采用水性环保油漆 | 1 | 张 |  |  | 可选
151 | 4F辅楼 |  | 班台 | 1600*1350*750 台面：1450*750 | 1：▲基材：采用E0级标准实木多层板，检测依据包括GB/T 3324-2017、GB/T 39600-2021、GB/T 35607-2017、GB/T 9846-2015等，其中关键性指标：甲醛释放量未检出，达到E0级标准，抗菌性能（大肠杆菌、金黄色葡萄球菌）≥99%，防霉等级（黑曲霉、球毛壳霉、黄曲霉）为0级； 2：封边：2MM同色PVC封边条 3：面材：选用优质夏特饰面纸饰面,具有防水、防烫、防污、防酸、防碱、防火等功能； 4：五金：采用优质品牌阻尼缓冲铰链，三节静音导轨等优质专用配件，锁具使用寿命2万次以上。 5：钢脚：采用上大下脚锥形三角管，内嵌配色装饰条，单脚内可隐蔽走线。 | 3 | 张 |  |  | 可选
152 | 4F辅楼 |  | 背柜 | 1600*400*1445 | 1：▲基材：采用E0级标准实木多层板，检测依据包括GB/T 3324-2017、GB/T 39600-2021、GB/T 35607-2017、GB/T 9846-2015等，其中关键性指标：甲醛释放量未检出，达到E0级标准，抗菌性能（大肠杆菌、金黄色葡萄球菌）≥99%，防霉等级（黑曲霉、球毛壳霉、黄曲霉）为0级； 2：封边：2MM同色PVC封边条 3：面材：选用优质夏特饰面纸饰面,具有防水、防烫、防污、防酸、防碱、防火等功能； 4：五金：采用优质品牌阻尼缓冲铰链，三节静音导轨等优质专用配件，锁具使用寿命2万次以上。 | 3 | 组 |  |  | 可选
153 | 4F辅楼 |  | 班椅 | 700*700*1150-1240 | 1、头枕：黑色PA60塑料+GF30一体成型框架，网布包覆；头枕可不同高度多角度调节。 2、椅背：黑色PA60尼龙+GF30一体成型框架，尼龙网布，腰背分区设计，智能支撑系统；整体椅背可同步上下6档调节；腰靠弹性缓冲自适应支撑；整体椅背椅背及腰靠可同步前后4档调节，腰靠调节行程大于等于5CM,调节方式为手自一体调档模式，无需开关，两手轻轻一拉即刻换挡；适应不同身高人群使用。 3、扶手：PA+GF主体，扶手面PU聚氨酯发泡；多功能3D扶手，可前后左右，上下调节。 4、椅座：7.5公分厚定型棉，黑色PA座壳，网布包覆 5、机构：四档锁定同步倾仰底盘，150°大倾仰角度。 6、气压棒：优质进口品牌气压棒，钢制主体，壁厚2.0 MM，填充99.99%以上氮气，升降调节。 7、椅脚：黑色半径350MM尼龙五星椅脚； 8、椅轮：PA+GF尼龙静音滚动轮。 | 3 | 张 |  |  | 可选
154 | 4F辅楼 |  | 班前椅 | 645*600*1005-1095 | 1.面料采用优质阻燃透气网布,经防霉、防水、防 油污、防磨损及抗尘埃处理； 2.内料采用高密度、高回弹中软切割海绵，表面有一层防老化保护膜，耐冲击，回弹力强，长时间外力作用下不易变形； 3.PP连体固定扶手，活动头枕，黑色尼龙玻纤背框，升降腰靠； 4.100沉口5公分黑色汽杆，轻便灵活、平稳、无漏气、无燥音，重复升降无故障； 5.中班蝴蝶底盘带原位锁定；6.PP-340脚，φ50MM黑色尼龙轮。 | 6 | 张 |  |  | 可选
155 | 4F辅楼 |  | 长沙发 | 1770*770*780 | 1、规格：1770*770*780mm； 2、面材：优质环保西皮； 3、海绵：优质高回弹密度海绵； 4、框架：松木实木结合多层板内框架； 5、沙发脚：黑色镀钛金属脚，异形金属脚为支撑架，下脚长度≥740mm，上脚长度≥500mm，支撑脚厚≥10mm，整体高≥150mm； 6、产品符合国家环保检测标准； 7、参考图片： | 1 | 组 |  |  | 可选
156 | 4F辅楼 |  | 茶几 | 610*450*420 | 材质说明: 1)异形茶几2)台面:厚度18mm,面材采用浸渍胶膜纸饰面,表面稳定性好,层次感优,耐污抗磨性强;基材采用E0级实木多层板3)封边:台面采用PVC封边条,厚度1mm4)支撑钢架:采用Q195钢,表面静电粉末喷涂,直径10mm实心圆棒 | 1 | 张 |  |  | 可选
157 | 3F辅楼 |  | 餐桌 | Ф2000*750 | 电动遥控转盘; 台面：实木多层板平铺纯黑哑光岩板； 转盘:雅士白哑光岩板; 下桶:实木多层板贴黑胡桃山纹木皮; 油漆：环保油漆2分光开放漆，五底三面工艺； | 2 | 张 |  |  | 可选
158 | 3F辅楼 |  | 餐椅 | 550*525*790 | 材质说明:,1框架：采用纯进口白蜡木实木，经干燥、防虫、防腐处理，木材含水率8~12%，不翘曲、变形，无节疤，无虫眼;油漆：表面经多次打磨后采用环保油漆涂饰;软包：35kg/m³以上高密度海绵外扪水性皮。 | 20 | 张 |  |  | 可选
159 | 3F辅楼 |  |  | Ф4000*750 | 电动遥控转盘； 台面：实木多层板贴黑胡桃山纹木皮做深咖色2分光开放漆； 转盘：巴塔哥尼亚亮光岩板； 花板：实木多层板贴不锈钢水波纹并下沉3MM，常规木花板； 立脚：实木多层板贴黑胡桃山纹木皮做深咖色2分光开放漆； 下桶：做星空灰油漆，围板镶嵌枪灰色五金装饰条； 油漆：环保油漆，五底三面工艺； | 1 | 张 |  |  | 可选
160 | 3F辅楼 |  |  | 550*525*790 | 材质说明:,1框架：采用纯进口白蜡木实木，经干燥、防虫、防腐处理，木材含水率8~12%，不翘曲、变形，无节疤，无虫眼;油漆：表面经多次打磨后采用环保油漆涂饰;软包：35kg/m³以上高密度海绵外扪水性皮。 | 16 | 张 |  |  | 可选
161 | 3F辅楼 |  |  | 2320*890*820*430 | 材质说明: 1)皮革:接触面使用头层荔枝纹牛皮,非接触面使用聚氯乙烯人造革,牛皮干擦色牢度≥4级,湿擦色牢度≥3级,耐磨性（CS-10,500g,500r）无明显损伤、剥落 2)软包填充:靠背软包整体使用高品质鸭绒+6D聚酯纤维织物,柔软舒适 3)海绵:扶手采用发泡成型定型海绵,密度≥50kg/m3,回弹性≥35%;其他部位采用优质回弹海绵,座面密度≥26kg/m3,剩余部位≥20kg/m3 4)沙发脚:EO级实木多层板,环保油漆涂饰 | 1 | 张 |  |  | 可选
162 | 3F辅楼 |  |  | 960*890*820*430 | 材质说明: 1)皮革:接触面使用头层荔枝纹牛皮,非接触面使用聚氯乙烯人造革,牛皮干擦色牢度≥4级,湿擦色牢度≥3级,耐磨性（CS-10,500g,500r）无明显损伤、剥落 2)软包填充:靠背软包整体使用高品质鸭绒+6D聚酯纤维织物,柔软舒适 3)海绵:采用优质回弹海绵,座面密度≥26kg/m3,其他部位≥20kg/m3 4)沙发脚:EO级实木多层板,环保油漆涂饰 | 2 | 张 |  |  | 可选
163 | 3F辅楼 |  |  | 1000*930*320 | 材质说明: 1)木制下脚三角型茶几 2)台面:厚度19mm,台面主要基材使用E0级实木多层板 3)木皮:木纹色部件采用≥0.4mm天然木皮 4)桌脚:C型木质下脚,边部倒角R2mm,环保油漆涂饰 5)油漆:采用水性环保油漆 | 1 | 张 |  |  | 可选
164 | 3F辅楼物业 |  | 双人位办公桌 | 1200*1200*1050桌高750 | 1：▲基材：采用E0级标准实木多层板，检测依据包括GB/T 3324-2017、GB/T 39600-2021、GB/T 35607-2017、GB/T 9846-2015等，其中关键性指标：甲醛释放量未检出，达到E0级标准，抗菌性能（大肠杆菌、金黄色葡萄球菌）≥99%，防霉等级（黑曲霉、球毛壳霉、黄曲霉）为0级； 2：封边：2MM同色PVC封边条 3：面材：选用优质夏特饰面纸饰面,具有防水、防烫、防污、防酸、防碱、防火等功能； 4：五金：采用优质品牌阻尼缓冲铰链，三节静音导轨等优质专用配件，锁具使用寿命2万次以上。 5：钢脚：采用上大下脚锥形三角管，内嵌配色装饰条，单脚内可隐蔽走线。 | 2 | 组 |  |  | 可选
165 | 3F辅楼物业 |  | 单人位办公桌 | 1200*600*750 | 1：▲基材：采用E0级标准实木多层板，检测依据包括GB/T 3324-2017、GB/T 39600-2021、GB/T 35607-2017、GB/T 9846-2015等，其中关键性指标：甲醛释放量未检出，达到E0级标准，抗菌性能（大肠杆菌、金黄色葡萄球菌）≥99%，防霉等级（黑曲霉、球毛壳霉、黄曲霉）为0级； 2：封边：2MM同色PVC封边条 3：面材：选用优质夏特饰面纸饰面,具有防水、防烫、防污、防酸、防碱、防火等功能； 4：五金：采用优质品牌阻尼缓冲铰链，三节静音导轨等优质专用配件，锁具使用寿命2万次以上。 4：钢脚：采用上大下脚锥形三角管，内嵌配色装饰条，单脚内可隐蔽走线。 | 2 | 组 |  |  | 可选
166 | 3F辅楼物业 |  | 会议椅 | 645*600*1045 | ·尼龙玻纤背框+网面，腰部额外造型支撑 ·PP连体扶手 ·网布面高密度定型海棉座 ·φ25管壁厚2.0弓形架（灰色塑胶配电镀架，黑色塑胶配黑色喷塑架） | 6 | 张 |  |  | 可选
167 | 3F辅楼视频会议 |  | 培训桌 | 1400*500*750 | 1：▲基材：采用E0级标准实木多层板，检测依据包括GB/T 3324-2017、GB/T 39600-2021、GB/T 35607-2017、GB/T 9846-2015等，其中关键性指标：甲醛释放量未检出，达到E0级标准，抗菌性能（大肠杆菌、金黄色葡萄球菌）≥99%，防霉等级（黑曲霉、球毛壳霉、黄曲霉）为0级； 2：封边：2MM同色PVC封边条 3：面材：选用优质夏特饰面纸饰面,具有防水、防烫、防污、防酸、防碱、防火等功能； 4：五金：采用优质品牌阻尼缓冲铰链，三节静音导轨等优质专用配件，锁具使用寿命2万次以上。 4：钢脚：采用上大下脚锥形三角管，内嵌配色装饰条，单脚内可隐蔽走线。 | 18 | 张 |  |  | 可选
168 | 3F辅楼视频会议 |  | 培训椅 | 585*705*950 | 材质说明: 1)皮革:整体使用水性皮,干擦色牢度≥4级,耐折牢度30000次表面无裂纹 2)椅身:裁切棉,密度26kg/m3±1.5,座垫配置E0级实木多层板,座面承重102kg 3)椅架:钢架,跑道管,壁厚1.8mm,表面电镀 | 36 | 张 |  |  | 可选
169 | 3F辅楼培训教室及点钞室 |  | 培训桌 | 1400*550*750 | 1：▲基材：采用E0级标准实木多层板，检测依据包括GB/T 3324-2017、GB/T 39600-2021、GB/T 35607-2017、GB/T 9846-2015等，其中关键性指标：甲醛释放量未检出，达到E0级标准，抗菌性能（大肠杆菌、金黄色葡萄球菌）≥99%，防霉等级（黑曲霉、球毛壳霉、黄曲霉）为0级； 2：封边：2MM同色PVC封边条 3：面材：选用优质夏特饰面纸饰面,具有防水、防烫、防污、防酸、防碱、防火等功能； 4：五金：采用优质品牌阻尼缓冲铰链，三节静音导轨等优质专用配件，锁具使用寿命2万次以上。 4：钢脚：采用上大下脚锥形三角管，内嵌配色装饰条，单脚内可隐蔽走线。 | 57 | 张 |  |  | 可选
170 | 3F辅楼培训教室及点钞室 |  | 培训椅 | 560*580*810 | 材质说明: 1)面料:优质网布面料,干擦色牢度≥4级,耐磨性≥12000次2)椅背:尼龙+30%玻纤一体成型背框3)座垫:裁切棉,密度25kg/m3±1.5,座垫配置E0级实木多层板,座面承重136kg4)扶手:PA固定扶手5)椅轮:后脚配置PA小滑轮6)椅架:钢架,异型管,壁厚1.5mm,表面静电粉末喷涂 功能说明: 1)折叠收纳:坐垫可向上翻转,水平堆叠收纳 | 60 | 张 |  |  | 可选
171 | 2F辅楼食堂 |  | 餐桌 | 1200*700*750 | 材质说明: 1)台面:采用25mm厚多层板,正反两面贴防火皮,四角R50倒圆处理 2)桌脚:底盘脚,立柱规格为50*50*1.5mm,四边圆角R10,材质为优质Q195的矩形钢管;托盘采用SPHC热轧钢板,配重块采用塑料+铁砂表面包覆优质冷轧钢,整体静电粉末喷涂 | 30 | 张 |  |  | 可选
|  |  |  | 1800*700*750 |  | 10 | 张 |  |  | 可选
173 | 2F辅楼食堂 |  | 餐椅 | 480*530*770 | 材质说明: 1)全塑椅:PP+25%玻纤一体成型 | 130 | 张 |  |  | 可选
174 | 2F辅楼食堂 |  | 吧椅 | 520*560*1080*760 | 材质说明: 1)面料:麻绒面料,干擦色牢度3-4级,湿擦色牢度≥3级,耐磨性≥12000次2)海绵:发泡成型定型海绵,密度≥50kg/m33)沙发脚:天然榉木沙发脚,环保油漆涂饰 | 28 | 张 |  |  | 可选
173 | 母婴室 |  | 宝宝护理台 | 851*546*102 | 婴儿挂墙护理台【FG78188】美国乐柏美/悬挂安装 | 7 | 个 |  |  | 可选
174 | 货架 |  | 货架 | 2000*2000*500 | 承重200KG/每层，E0级 | 60 | 个 |  |  | 可选
175 | 保险柜 |  | 保险柜 | 1850*900*420 | 指纹密码机械锁保险箱，需符合公安要求。 ‌柜体钢材厚度‌：不低于6mm，柜门与门框间隙小于1.5mm ‌防盗等级‌：分为A10、A15、A30等12个级别，C类最高可抗爆炸物复合攻击60分钟 ‌；符合国家防盗标准并通过CCC认证，柜体需标注认证标志 ‌ | 10 | 个 |  |  | 可选
176 | 户外桌椅 |  | 户外桌椅 | 1500*900 | 院子户外桌椅庭院带伞露台室外组合阳台休闲藤椅三件套防水防晒，带合适遮阳伞，波尔多6椅+1500*900【水纹】长桌 | 6 | 套 |  |  | 可选
177 | 各部室文件柜 |  | 文件柜 | 900*400*1850 | 材质说明: 1)柜体:基材采用优质冷轧钢板,表面静电粉末喷涂,喷涂完成后背板厚度不低于0.7mm，两侧旁板厚度不低于0.8mm 2)铰链:阻尼缓冲铰链 3)锁具:普通正面锁 4)上下开门柜 | 50 | 组 |  |  | 可选